## bus_data
BUS_I | BUS_TYPE | Pd | Qd | Gs | Bs | area | Vm | Va | baseKV | zone | Vmax | Vmin
1 | 1 | 0.000872 | 0.00021854 | 0 | 0 | 1 | 0.99937 | -0.0043962 | 0.4 | 1 | 1.1 | 0.9
2 | 1 | 0.00046977 | 0.00011774 | 0 | 0 | 1 | 0.99932 | -0.0047764 | 0.4 | 1 | 1.1 | 0.9
3 | 1 | 0.00034916 | 8.7509e-05 | 0 | 0 | 1 | 0.99954 | -0.0032665 | 0.4 | 1 | 1.1 | 0.9
4 | 1 | 0.0017156 | 0.00042996 | 0 | 0 | 1 | 0.99931 | -0.00486 | 0.4 | 1 | 1.1 | 0.9
5 | 1 | 0 | 0 | 0 | 0 | 1 | 0.99959 | -0.0028537 | 0.4 | 1 | 1.1 | 0.9
11 | 1 | 0 | 0 | 0 | 0 | 1 | 0.99929 | -0.0049653 | 0.4 | 1 | 1.1 | 0.9
16 | 1 | 0 | 0 | 0 | 0 | 1 | 0.99973 | -0.0018868 | 0.4 | 1 | 1.1 | 0.9
6 | 1 | 0.00078978 | 0.00019794 | 0 | 0 | 1 | 0.99857 | -0.010031 | 0.4 | 1 | 1.1 | 0.9
7 | 1 | 0.028224 | 0.0070736 | 0 | 0 | 1 | 0.9986 | -0.009802 | 0.4 | 1 | 1.1 | 0.9
8 | 1 | 0.0014143 | 0.00035447 | 0 | 0 | 1 | 0.99854 | -0.010207 | 0.4 | 1 | 1.1 | 0.9
9 | 1 | 0.00068598 | 0.00017192 | 0 | 0 | 1 | 0.99919 | -0.0056859 | 0.4 | 1 | 1.1 | 0.9
12 | 3 | 0 | 0 | 0 | 0 | 1 | 1 | 0 | 0.4 | 1 | 1.1 | 0.9
78 | 1 | 0.00058085 | 0.00014557 | 0 | 0 | 1 | 0.99923 | -0.0054254 | 0.4 | 1 | 1.1 | 0.9
13 | 1 | 0.033478 | 0.0083905 | 0 | 0 | 1 | 0.9975 | -0.017518 | 0.4 | 1 | 1.1 | 0.9
14 | 1 | 0 | 0 | 0 | 0 | 1 | 0.99667 | -0.023304 | 0.4 | 1 | 1.1 | 0.9
15 | 1 | 0.021336 | 0.0053474 | 0 | 0 | 1 | 0.99646 | -0.02478 | 0.4 | 1 | 1.1 | 0.9
76 | 1 | 0.00049502 | 0.00012406 | 0 | 0 | 1 | 0.99972 | -0.0019368 | 0.4 | 1 | 1.1 | 0.9

## generator_data
GEN_BUS | PG | QG | QMAX | QMIN | VG | MBASE | GEN_STATUS | PMAX | PMIN
12 | 0.090611 | 0.022731 | 10 | -10 | 1 | 100 | 1 | 10 | 0

## branch_data
F_BUS | T_BUS | BR_R | BR_X | BR_B | RATE_A | RATE_B | RATE_C | TAP | SHIFT | BR_STATUS | ANGMIN | ANGMAX | P_in | Q_in | P_out | Q_out
1 | 2 | 1.7809 | 0.68494 | 1.7972e-09 | 0 | 0 | 0 | 0 | 0 | 1 | -90 | 90 | 0.0027664 | 0.00069186 | -0.0027663 | -0.00069198
1 | 3 | 4.0264 | 1.5486 | 4.0633e-09 | 0 | 0 | 0 | 0 | 0 | 1 | -90 | 90 | -0.0036384 | -0.0009104 | 0.003639 | 0.00091022
2 | 4 | 0.47176 | 0.18144 | 4.7608e-10 | 0 | 0 | 0 | 0 | 0 | 1 | -90 | 90 | 0.0022965 | 0.00057425 | -0.0022965 | -0.00057429
3 | 5 | 1.3425 | 0.51633 | 1.3548e-09 | 0 | 0 | 0 | 0 | 0 | 1 | -90 | 90 | -0.0039881 | -0.00099772 | 0.0039884 | 0.00099768
4 | 11 | 2.324 | 0.89385 | 2.3453e-09 | 0 | 0 | 0 | 0 | 0 | 1 | -90 | 90 | 0.00058089 | 0.00014433 | -0.00058088 | -0.00014456
5 | 16 | 3.1436 | 1.2091 | 3.1724e-09 | 0 | 0 | 0 | 0 | 0 | 1 | -90 | 90 | -0.0039884 | -0.00099768 | 0.0039889 | 0.00099756
11 | 78 | 10.2348 | 3.9365 | 1.0329e-08 | 0 | 0 | 0 | 0 | 0 | 1 | -90 | 90 | 0.00058088 | 0.00014456 | -0.00058085 | -0.00014557
16 | 76 | 1.3134 | 0.50514 | 1.3254e-09 | 0 | 0 | 0 | 0 | 0 | 1 | -90 | 90 | 0.00049502 | 0.00012393 | -0.00049502 | -0.00012406
16 | 12 | 5.4564 | 2.0986 | 5.5065e-09 | 0 | 0 | 0 | 0 | 0 | 1 | -90 | 90 | -0.0044839 | -0.0011215 | 0.0044851 | 0.0011214
6 | 7 | 1.346 | 0.51768 | 1.3583e-09 | 0 | 0 | 0 | 0 | 0 | 1 | -90 | 90 | -0.0022042 | -0.00055226 | 0.0022042 | 0.00055215
6 | 8 | 1.6194 | 0.62286 | 1.6343e-09 | 0 | 0 | 0 | 0 | 0 | 1 | -90 | 90 | 0.0014144 | 0.00035432 | -0.0014143 | -0.00035447
7 | 9 | 1.7579 | 0.67612 | 1.774e-09 | 0 | 0 | 0 | 0 | 0 | 1 | -90 | 90 | -0.030428 | -0.0076258 | 0.030446 | 0.0076323
9 | 12 | 2.3781 | 0.91465 | 2.3999e-09 | 0 | 0 | 0 | 0 | 0 | 1 | -90 | 90 | -0.031132 | -0.0078042 | 0.031156 | 0.0078134
12 | 13 | 4.1521 | 1.597 | 4.1902e-09 | 0 | 0 | 0 | 0 | 0 | 1 | -90 | 90 | 0.054969 | 0.013797 | -0.054836 | -0.013746
13 | 14 | 3.5115 | 1.3506 | 3.5438e-09 | 0 | 0 | 0 | 0 | 0 | 1 | -90 | 90 | 0.021358 | 0.0053552 | -0.021341 | -0.005349
14 | 15 | 0.89492 | 0.3442 | 9.0313e-10 | 0 | 0 | 0 | 0 | 0 | 1 | -90 | 90 | 0.021341 | 0.005349 | -0.021336 | -0.0053474