## bus_data
BUS_I | BUS_TYPE | Pd | Qd | Gs | Bs | area | Vm | Va | baseKV | zone | Vmax | Vmin
1 | 1 | 0.00043132 | 0.0001081 | 0 | 0 | 1 | 0.97128 | -0.20315 | 0.4 | 1 | 1.1 | 0.9
2 | 1 | 0.0021767 | 0.00054554 | 0 | 0 | 1 | 0.97077 | -0.20679 | 0.4 | 1 | 1.1 | 0.9
3 | 1 | 0 | 0 | 0 | 0 | 1 | 0.97148 | -0.20169 | 0.4 | 1 | 1.1 | 0.9
100 | 1 | 0.00037694 | 9.447e-05 | 0 | 0 | 1 | 0.97121 | -0.20359 | 0.4 | 1 | 1.1 | 0.9
4 | 1 | 0.0020362 | 0.00051032 | 0 | 0 | 1 | 0.97059 | -0.2081 | 0.4 | 1 | 1.1 | 0.9
5 | 1 | 0 | 0 | 0 | 0 | 1 | 0.97128 | -0.20314 | 0.4 | 1 | 1.1 | 0.9
10 | 1 | 0.0020689 | 0.00051852 | 0 | 0 | 1 | 0.97257 | -0.19375 | 0.4 | 1 | 1.1 | 0.9
99 | 1 | 0.00058024 | 0.00014542 | 0 | 0 | 1 | 0.97049 | -0.20883 | 0.4 | 1 | 1.1 | 0.9
19 | 1 | 0.0023363 | 0.00058553 | 0 | 0 | 1 | 0.97115 | -0.20403 | 0.4 | 1 | 1.1 | 0.9
8 | 1 | 0 | 0 | 0 | 0 | 1 | 0.97315 | -0.18955 | 0.4 | 1 | 1.1 | 0.9
18 | 1 | 0.00075898 | 0.00019022 | 0 | 0 | 1 | 0.97105 | -0.20475 | 0.4 | 1 | 1.1 | 0.9
6 | 1 | 0.0020032 | 0.00050204 | 0 | 0 | 1 | 0.97306 | -0.19026 | 0.4 | 1 | 1.1 | 0.9
7 | 1 | 0 | 0 | 0 | 0 | 1 | 0.97297 | -0.19086 | 0.4 | 1 | 1.1 | 0.9
9 | 1 | 0.00075715 | 0.00018976 | 0 | 0 | 1 | 0.97293 | -0.19121 | 0.4 | 1 | 1.1 | 0.9
40 | 1 | 0.0036813 | 0.00092262 | 0 | 0 | 1 | 0.97445 | -0.18018 | 0.4 | 1 | 1.1 | 0.9
38 | 1 | 0.0049235 | 0.001234 | 0 | 0 | 1 | 0.97588 | -0.16991 | 0.4 | 1 | 1.1 | 0.9
54 | 1 | 0 | 0 | 0 | 0 | 1 | 0.97735 | -0.15935 | 0.4 | 1 | 1.1 | 0.9
101 | 1 | 0.00081132 | 0.00020334 | 0 | 0 | 1 | 0.97997 | -0.14066 | 0.4 | 1 | 1.1 | 0.9
46 | 1 | 0.0027306 | 0.00068435 | 0 | 0 | 1 | 0.97666 | -0.16435 | 0.4 | 1 | 1.1 | 0.9
11 | 1 | 0.0051373 | 0.0012875 | 0 | 0 | 1 | 0.98649 | -0.094682 | 0.4 | 1 | 1.1 | 0.9
102 | 1 | 0.0018236 | 0.00045704 | 0 | 0 | 1 | 0.98715 | -0.089983 | 0.4 | 1 | 1.1 | 0.9
13 | 1 | 0 | 0 | 0 | 0 | 1 | 0.9878 | -0.085351 | 0.4 | 1 | 1.1 | 0.9
12 | 1 | 0.0011409 | 0.00028594 | 0 | 0 | 1 | 0.98776 | -0.085606 | 0.4 | 1 | 1.1 | 0.9
34 | 1 | 0.0020512 | 0.00051408 | 0 | 0 | 1 | 0.98835 | -0.081437 | 0.4 | 1 | 1.1 | 0.9
28 | 1 | 0 | 0 | 0 | 0 | 1 | 0.98895 | -0.077205 | 0.4 | 1 | 1.1 | 0.9
22 | 1 | 0.0020811 | 0.00052158 | 0 | 0 | 1 | 0.99307 | -0.048252 | 0.4 | 1 | 1.1 | 0.9
21 | 1 | 0.0033141 | 0.0008306 | 0 | 0 | 1 | 0.99316 | -0.047618 | 0.4 | 1 | 1.1 | 0.9
14 | 1 | 0.00087382 | 0.000219 | 0 | 0 | 1 | 0.97393 | -0.18374 | 0.4 | 1 | 1.1 | 0.9
15 | 1 | 0.0052286 | 0.0013104 | 0 | 0 | 1 | 0.97397 | -0.18345 | 0.4 | 1 | 1.1 | 0.9
16 | 1 | 0 | 0 | 0 | 0 | 1 | 0.97579 | -0.17037 | 0.4 | 1 | 1.1 | 0.9
17 | 1 | 0 | 0 | 0 | 0 | 1 | 0.97611 | -0.16811 | 0.4 | 1 | 1.1 | 0.9
87 | 1 | 0.0010898 | 0.00027312 | 0 | 0 | 1 | 0.97629 | -0.16681 | 0.4 | 1 | 1.1 | 0.9
23 | 1 | 0 | 0 | 0 | 0 | 1 | 0.99355 | -0.04488 | 0.4 | 1 | 1.1 | 0.9
24 | 1 | 0 | 0 | 0 | 0 | 1 | 0.99376 | -0.04336 | 0.4 | 1 | 1.1 | 0.9
90 | 1 | 0.0027653 | 0.00069304 | 0 | 0 | 1 | 0.98095 | -0.13351 | 0.4 | 1 | 1.1 | 0.9
91 | 1 | 0.0025047 | 0.00062773 | 0 | 0 | 1 | 0.98105 | -0.1328 | 0.4 | 1 | 1.1 | 0.9
88 | 1 | 0.0039537 | 0.0009909 | 0 | 0 | 1 | 0.97629 | -0.16679 | 0.4 | 1 | 1.1 | 0.9
36 | 1 | 0.0021399 | 0.0005363 | 0 | 0 | 1 | 0.99382 | -0.042965 | 0.4 | 1 | 1.1 | 0.9
75 | 1 | 0.0038709 | 0.00097015 | 0 | 0 | 1 | 0.9764 | -0.16599 | 0.4 | 1 | 1.1 | 0.9
89 | 1 | 0 | 0 | 0 | 0 | 1 | 0.97659 | -0.16462 | 0.4 | 1 | 1.1 | 0.9
82 | 1 | 0 | 0 | 0 | 0 | 1 | 0.97738 | -0.15901 | 0.4 | 1 | 1.1 | 0.9
35 | 1 | 0.00203 | 0.00050878 | 0 | 0 | 1 | 0.99397 | -0.041859 | 0.4 | 1 | 1.1 | 0.9
25 | 1 | 0.0027498 | 0.00068917 | 0 | 0 | 1 | 0.99049 | -0.0663 | 0.4 | 1 | 1.1 | 0.9
26 | 1 | 0.0020817 | 0.00052172 | 0 | 0 | 1 | 0.98968 | -0.072023 | 0.4 | 1 | 1.1 | 0.9
27 | 1 | 0 | 0 | 0 | 0 | 1 | 0.99139 | -0.059931 | 0.4 | 1 | 1.1 | 0.9
29 | 1 | 0.001161 | 0.00029096 | 0 | 0 | 1 | 0.99127 | -0.060757 | 0.4 | 1 | 1.1 | 0.9
30 | 1 | 0.0020132 | 0.00050455 | 0 | 0 | 1 | 0.99222 | -0.054095 | 0.4 | 1 | 1.1 | 0.9
31 | 1 | 0.0024259 | 0.000608 | 0 | 0 | 1 | 0.99062 | -0.065304 | 0.4 | 1 | 1.1 | 0.9
32 | 1 | 0.001731 | 0.00043383 | 0 | 0 | 1 | 0.99032 | -0.067417 | 0.4 | 1 | 1.1 | 0.9
86 | 1 | 0.0020162 | 0.0005053 | 0 | 0 | 1 | 0.99575 | -0.029489 | 0.4 | 1 | 1.1 | 0.9
33 | 1 | 0.0037538 | 0.00094078 | 0 | 0 | 1 | 0.98918 | -0.075426 | 0.4 | 1 | 1.1 | 0.9
52 | 1 | 0.0027101 | 0.00067922 | 0 | 0 | 1 | 0.98909 | -0.07611 | 0.4 | 1 | 1.1 | 0.9
53 | 1 | 0.0030255 | 0.00075826 | 0 | 0 | 1 | 0.98828 | -0.081769 | 0.4 | 1 | 1.1 | 0.9
74 | 1 | 0.0027374 | 0.00068607 | 0 | 0 | 1 | 0.99745 | -0.017662 | 0.4 | 1 | 1.1 | 0.9
85 | 1 | 0.0034021 | 0.00085265 | 0 | 0 | 1 | 0.99663 | -0.02332 | 0.4 | 1 | 1.1 | 0.9
72 | 1 | 0 | 0 | 0 | 0 | 1 | 0.99903 | -0.0066888 | 0.4 | 1 | 1.1 | 0.9
39 | 1 | 0.0020724 | 0.00051938 | 0 | 0 | 1 | 0.97597 | -0.16926 | 0.4 | 1 | 1.1 | 0.9
41 | 1 | 0.0014524 | 0.000364 | 0 | 0 | 1 | 0.97659 | -0.16481 | 0.4 | 1 | 1.1 | 0.9
42 | 1 | 0.0020821 | 0.00052183 | 0 | 0 | 1 | 0.98333 | -0.11676 | 0.4 | 1 | 1.1 | 0.9
43 | 1 | 0.00091414 | 0.0002291 | 0 | 0 | 1 | 0.98338 | -0.11643 | 0.4 | 1 | 1.1 | 0.9
44 | 1 | 0.0019493 | 0.00048853 | 0 | 0 | 1 | 0.98327 | -0.11722 | 0.4 | 1 | 1.1 | 0.9
45 | 1 | 0.0012615 | 0.00031617 | 0 | 0 | 1 | 0.9835 | -0.11554 | 0.4 | 1 | 1.1 | 0.9
65 | 1 | 0.0058835 | 0.0014746 | 0 | 0 | 1 | 0.98708 | -0.090043 | 0.4 | 1 | 1.1 | 0.9
66 | 1 | 0.0024742 | 0.0006201 | 0 | 0 | 1 | 0.98716 | -0.089519 | 0.4 | 1 | 1.1 | 0.9
67 | 1 | 0.0021836 | 0.00054726 | 0 | 0 | 1 | 0.98566 | -0.10006 | 0.4 | 1 | 1.1 | 0.9
68 | 1 | 0.0010975 | 0.00027505 | 0 | 0 | 1 | 0.98908 | -0.076005 | 0.4 | 1 | 1.1 | 0.9
58 | 1 | 0.0010565 | 0.00026479 | 0 | 0 | 1 | 0.98369 | -0.11421 | 0.4 | 1 | 1.1 | 0.9
55 | 1 | 0.0038171 | 0.00095665 | 0 | 0 | 1 | 0.98142 | -0.13032 | 0.4 | 1 | 1.1 | 0.9
56 | 1 | 0.0038185 | 0.00095701 | 0 | 0 | 1 | 0.98156 | -0.12934 | 0.4 | 1 | 1.1 | 0.9
69 | 1 | 0 | 0 | 0 | 0 | 1 | 0.98177 | -0.12766 | 0.4 | 1 | 1.1 | 0.9
94 | 1 | 0 | 0 | 0 | 0 | 1 | 0.98167 | -0.12834 | 0.4 | 1 | 1.1 | 0.9
83 | 1 | 0.0031746 | 0.00079564 | 0 | 0 | 1 | 0.98081 | -0.13445 | 0.4 | 1 | 1.1 | 0.9
81 | 1 | 0 | 0 | 0 | 0 | 1 | 0.98009 | -0.13959 | 0.4 | 1 | 1.1 | 0.9
79 | 1 | 0.0048002 | 0.001203 | 0 | 0 | 1 | 0.97917 | -0.14617 | 0.4 | 1 | 1.1 | 0.9
92 | 1 | 0 | 0 | 0 | 0 | 1 | 0.98134 | -0.13068 | 0.4 | 1 | 1.1 | 0.9
93 | 1 | 0.0025191 | 0.00063135 | 0 | 0 | 1 | 0.98151 | -0.12949 | 0.4 | 1 | 1.1 | 0.9
59 | 1 | 0.002186 | 0.00054787 | 0 | 0 | 1 | 0.9844 | -0.10919 | 0.4 | 1 | 1.1 | 0.9
57 | 1 | 0.0018105 | 0.00045375 | 0 | 0 | 1 | 0.98205 | -0.12588 | 0.4 | 1 | 1.1 | 0.9
47 | 1 | 0.004303 | 0.0010784 | 0 | 0 | 1 | 0.98693 | -0.091286 | 0.4 | 1 | 1.1 | 0.9
48 | 1 | 0.0030202 | 0.00075693 | 0 | 0 | 1 | 0.98779 | -0.085234 | 0.4 | 1 | 1.1 | 0.9
49 | 1 | 0.0032472 | 0.00081382 | 0 | 0 | 1 | 0.98685 | -0.091884 | 0.4 | 1 | 1.1 | 0.9
50 | 1 | 0.0036986 | 0.00092695 | 0 | 0 | 1 | 0.98806 | -0.083363 | 0.4 | 1 | 1.1 | 0.9
51 | 1 | 0.0026827 | 0.00067234 | 0 | 0 | 1 | 0.98591 | -0.098527 | 0.4 | 1 | 1.1 | 0.9
70 | 3 | 0.0031901 | 0.00079951 | 0 | 0 | 1 | 1 | 0 | 0.4 | 1 | 1.1 | 0.9
71 | 1 | 0.0038177 | 0.0009568 | 0 | 0 | 1 | 0.99785 | -0.014864 | 0.4 | 1 | 1.1 | 0.9
63 | 1 | 0.001638 | 0.00041053 | 0 | 0 | 1 | 0.98585 | -0.098907 | 0.4 | 1 | 1.1 | 0.9
73 | 1 | 0.0013197 | 0.00033075 | 0 | 0 | 1 | 0.99516 | -0.033461 | 0.4 | 1 | 1.1 | 0.9
64 | 1 | 0.0018873 | 0.00047301 | 0 | 0 | 1 | 0.98512 | -0.10409 | 0.4 | 1 | 1.1 | 0.9
61 | 1 | 0.0015529 | 0.0003892 | 0 | 0 | 1 | 0.98141 | -0.1304 | 0.4 | 1 | 1.1 | 0.9
62 | 1 | 0.00095758 | 0.00023999 | 0 | 0 | 1 | 0.98178 | -0.12781 | 0.4 | 1 | 1.1 | 0.9
60 | 1 | 0.0021323 | 0.00053442 | 0 | 0 | 1 | 0.98442 | -0.10905 | 0.4 | 1 | 1.1 | 0.9
76 | 1 | 0.0056894 | 0.0014259 | 0 | 0 | 1 | 0.98976 | -0.071201 | 0.4 | 1 | 1.1 | 0.9
84 | 1 | 0.0016384 | 0.00041061 | 0 | 0 | 1 | 0.98503 | -0.10473 | 0.4 | 1 | 1.1 | 0.9
77 | 1 | 0.0022203 | 0.00055646 | 0 | 0 | 1 | 0.99075 | -0.0643 | 0.4 | 1 | 1.1 | 0.9
78 | 1 | 0.0025244 | 0.00063267 | 0 | 0 | 1 | 0.99276 | -0.050223 | 0.4 | 1 | 1.1 | 0.9
80 | 1 | 0.0015191 | 0.00038072 | 0 | 0 | 1 | 0.97815 | -0.15345 | 0.4 | 1 | 1.1 | 0.9
95 | 1 | 0.0030912 | 0.00077473 | 0 | 0 | 1 | 0.97725 | -0.15992 | 0.4 | 1 | 1.1 | 0.9
96 | 1 | 0.0014366 | 0.00036004 | 0 | 0 | 1 | 0.97723 | -0.16005 | 0.4 | 1 | 1.1 | 0.9
97 | 1 | 0.0010059 | 0.00025209 | 0 | 0 | 1 | 0.97718 | -0.16039 | 0.4 | 1 | 1.1 | 0.9
98 | 1 | 0.0014091 | 0.00035316 | 0 | 0 | 1 | 0.97715 | -0.16065 | 0.4 | 1 | 1.1 | 0.9

## generator_data
GEN_BUS | PG | QG | QMAX | QMIN | VG | MBASE | GEN_STATUS | PMAX | PMIN
70 | 0.19702 | 0.049737 | 10 | -10 | 1 | 100 | 1 | 10 | 0

## branch_data
F_BUS | T_BUS | BR_R | BR_X | BR_B | RATE_A | RATE_B | RATE_C | TAP | SHIFT | BR_STATUS | ANGMIN | ANGMAX | P_in | Q_in | P_out | Q_out
1 | 2 | 9.2825 | 3.5702 | 9.3676e-09 | 0 | 0 | 0 | 0 | 0 | 1 | -90 | 90 | 0.004796 | 0.0011995 | -0.0047936 | -0.0011995
1 | 3 | 3.1865 | 1.2256 | 3.2157e-09 | 0 | 0 | 0 | 0 | 0 | 1 | -90 | 90 | -0.0056043 | -0.0014007 | 0.0056054 | 0.0014009
1 | 100 | 14.2826 | 5.4933 | 1.4414e-08 | 0 | 0 | 0 | 0 | 0 | 1 | -90 | 90 | 0.00037695 | 9.3119e-05 | -0.00037693 | -9.447e-05
2 | 4 | 6.148 | 2.3646 | 6.2045e-09 | 0 | 0 | 0 | 0 | 0 | 1 | -90 | 90 | 0.0026169 | 0.00065392 | -0.0026164 | -0.00065432
3 | 5 | 5.7388 | 2.2073 | 5.7915e-09 | 0 | 0 | 0 | 0 | 0 | 1 | -90 | 90 | 0.0030963 | 0.00077419 | -0.0030957 | -0.00077449
3 | 10 | 11.1718 | 4.2968 | 1.1274e-08 | 0 | 0 | 0 | 0 | 0 | 1 | -90 | 90 | -0.0087017 | -0.002175 | 0.0087112 | 0.0021776
4 | 99 | 15.2081 | 5.8493 | 1.5348e-08 | 0 | 0 | 0 | 0 | 0 | 1 | -90 | 90 | 0.00058029 | 0.000144 | -0.00058023 | -0.00014542
5 | 19 | 3.5189 | 1.3534 | 3.5512e-09 | 0 | 0 | 0 | 0 | 0 | 1 | -90 | 90 | 0.0030957 | 0.00077449 | -0.0030953 | -0.00077468
10 | 8 | 4.7811 | 1.8389 | 4.825e-09 | 0 | 0 | 0 | 0 | 0 | 1 | -90 | 90 | -0.01078 | -0.0026962 | 0.010786 | 0.0026981
19 | 18 | 11.6026 | 4.4625 | 1.1709e-08 | 0 | 0 | 0 | 0 | 0 | 1 | -90 | 90 | 0.00075904 | 0.00018914 | -0.00075896 | -0.00019022
8 | 40 | 8.5089 | 3.2727 | 8.587e-09 | 0 | 0 | 0 | 0 | 0 | 1 | -90 | 90 | -0.013547 | -0.0033883 | 0.013564 | 0.0033942
8 | 6 | 3.1763 | 1.2216 | 3.2054e-09 | 0 | 0 | 0 | 0 | 0 | 1 | -90 | 90 | 0.0027606 | 0.00069018 | -0.0027604 | -0.00069038
6 | 7 | 9.7081 | 3.7339 | 9.7972e-09 | 0 | 0 | 0 | 0 | 0 | 1 | -90 | 90 | 0.00075723 | 0.00018834 | -0.00075717 | -0.00018924
7 | 9 | 5.5465 | 2.1333 | 5.5974e-09 | 0 | 0 | 0 | 0 | 0 | 1 | -90 | 90 | 0.00075717 | 0.00018924 | -0.00075713 | -0.00018976
40 | 38 | 7.3577 | 2.8299 | 7.4252e-09 | 0 | 0 | 0 | 0 | 0 | 1 | -90 | 90 | -0.017246 | -0.0043168 | 0.01727 | 0.0043255
38 | 39 | 0.36136 | 0.13898 | 3.6467e-10 | 0 | 0 | 0 | 0 | 0 | 1 | -90 | 90 | -0.022194 | -0.0055595 | 0.022196 | 0.0055602
54 | 101 | 8.1894 | 3.1498 | 1.6529e-08 | 0 | 0 | 0 | 0 | 0 | 1 | -90 | 90 | -0.028487 | -0.0071412 | 0.028561 | 0.0071681
54 | 46 | 2.1796 | 0.8383 | 4.3992e-09 | 0 | 0 | 0 | 0 | 0 | 1 | -90 | 90 | 0.028487 | 0.0071412 | -0.028468 | -0.0071341
101 | 61 | 4.3858 | 1.6868 | 1.3278e-08 | 0 | 0 | 0 | 0 | 0 | 1 | -90 | 90 | -0.029372 | -0.0073714 | 0.029414 | 0.0073862
46 | 41 | 0.22345 | 0.085943 | 2.255e-10 | 0 | 0 | 0 | 0 | 0 | 1 | -90 | 90 | 0.025737 | 0.0064497 | -0.025735 | -0.0064491
11 | 102 | 11.5913 | 4.4582 | 1.1698e-08 | 0 | 0 | 0 | 0 | 0 | 1 | -90 | 90 | -0.0051373 | -0.0012875 | 0.0051406 | 0.0012877
102 | 13 | 8.4391 | 3.2458 | 8.5165e-09 | 0 | 0 | 0 | 0 | 0 | 1 | -90 | 90 | -0.0069642 | -0.0017447 | 0.0069687 | 0.0017456
13 | 34 | 6.1285 | 2.3571 | 6.1847e-09 | 0 | 0 | 0 | 0 | 0 | 1 | -90 | 90 | -0.0081096 | -0.0020313 | 0.008114 | 0.0020324
13 | 12 | 2.8397 | 1.0922 | 2.8658e-09 | 0 | 0 | 0 | 0 | 0 | 1 | -90 | 90 | 0.0011409 | 0.00028567 | -0.0011409 | -0.00028594
34 | 28 | 5.2943 | 2.0363 | 5.3429e-09 | 0 | 0 | 0 | 0 | 0 | 1 | -90 | 90 | -0.010165 | -0.0025464 | 0.010171 | 0.0025482
28 | 26 | 6.4904 | 2.4963 | 6.5499e-09 | 0 | 0 | 0 | 0 | 0 | 1 | -90 | 90 | -0.010171 | -0.0025482 | 0.010178 | 0.0025504
22 | 21 | 3.9148 | 1.5057 | 3.9507e-09 | 0 | 0 | 0 | 0 | 0 | 1 | -90 | 90 | -0.0020811 | -0.00052158 | 0.0020813 | 0.00052126
21 | 23 | 6.5149 | 2.5057 | 6.5747e-09 | 0 | 0 | 0 | 0 | 0 | 1 | -90 | 90 | -0.0053954 | -0.0013519 | 0.0053975 | 0.001352
14 | 15 | 4.16 | 1.6 | 4.1981e-09 | 0 | 0 | 0 | 0 | 0 | 1 | -90 | 90 | -0.00087381 | -0.000219 | 0.00087384 | 0.00021862
15 | 16 | 26.4895 | 10.1883 | 2.6733e-08 | 0 | 0 | 0 | 0 | 0 | 1 | -90 | 90 | -0.0061023 | -0.001529 | 0.0061134 | 0.0015307
16 | 17 | 4.5639 | 1.7553 | 4.6058e-09 | 0 | 0 | 0 | 0 | 0 | 1 | -90 | 90 | -0.0061134 | -0.0015307 | 0.0061153 | 0.001531
17 | 87 | 2.6378 | 1.0146 | 2.662e-09 | 0 | 0 | 0 | 0 | 0 | 1 | -90 | 90 | -0.0061153 | -0.001531 | 0.0061164 | 0.0015312
87 | 88 | 0.042567 | 0.016372 | 4.2957e-11 | 0 | 0 | 0 | 0 | 0 | 1 | -90 | 90 | -0.0072061 | -0.0018043 | 0.0072061 | 0.0018043
23 | 24 | 3.6175 | 1.3914 | 3.6507e-09 | 0 | 0 | 0 | 0 | 0 | 1 | -90 | 90 | -0.0053975 | -0.001352 | 0.0053986 | 0.0013521
24 | 36 | 0.94083 | 0.36186 | 9.4946e-10 | 0 | 0 | 0 | 0 | 0 | 1 | -90 | 90 | -0.0053986 | -0.0013521 | 0.0053989 | 0.0013521
90 | 91 | 3.238 | 1.2454 | 3.2677e-09 | 0 | 0 | 0 | 0 | 0 | 1 | -90 | 90 | -0.0027653 | -0.00069304 | 0.0027655 | 0.00069284
91 | 92 | 5.0448 | 1.9403 | 5.0911e-09 | 0 | 0 | 0 | 0 | 0 | 1 | -90 | 90 | -0.0052702 | -0.0013206 | 0.0052717 | 0.0013207
88 | 89 | 2.412 | 0.9277 | 2.4342e-09 | 0 | 0 | 0 | 0 | 0 | 1 | -90 | 90 | -0.01116 | -0.0027952 | 0.011163 | 0.0027963
36 | 35 | 1.8857 | 0.72526 | 1.903e-09 | 0 | 0 | 0 | 0 | 0 | 1 | -90 | 90 | -0.0075388 | -0.0018884 | 0.0075399 | 0.0018886
75 | 89 | 4.4034 | 1.6936 | 4.4438e-09 | 0 | 0 | 0 | 0 | 0 | 1 | -90 | 90 | -0.0038709 | -0.00097015 | 0.0038716 | 0.00097001
89 | 82 | 4.6328 | 1.7818 | 4.6753e-09 | 0 | 0 | 0 | 0 | 0 | 1 | -90 | 90 | -0.015035 | -0.0037663 | 0.015046 | 0.0037703
82 | 95 | 1.6346 | 0.6287 | 1.6496e-09 | 0 | 0 | 0 | 0 | 0 | 1 | -90 | 90 | 0.0069438 | 0.0017399 | -0.0069429 | -0.0017397
82 | 80 | 3.146 | 1.21 | 3.1749e-09 | 0 | 0 | 0 | 0 | 0 | 1 | -90 | 90 | -0.02199 | -0.0055102 | 0.022007 | 0.0055164
35 | 86 | 1.3696 | 0.52678 | 4.1466e-09 | 0 | 0 | 0 | 0 | 0 | 1 | -90 | 90 | -0.11738 | -0.029546 | 0.11759 | 0.029623
35 | 30 | 1.4711 | 0.56581 | 4.4538e-09 | 0 | 0 | 0 | 0 | 0 | 1 | -90 | 90 | 0.10781 | 0.027148 | -0.10763 | -0.027078
25 | 26 | 5.9565 | 2.291 | 6.0111e-09 | 0 | 0 | 0 | 0 | 0 | 1 | -90 | 90 | 0.01227 | 0.0030752 | -0.01226 | -0.0030721
25 | 27 | 5.4235 | 2.086 | 5.4732e-09 | 0 | 0 | 0 | 0 | 0 | 1 | -90 | 90 | -0.01502 | -0.0037644 | 0.015033 | 0.003769
27 | 29 | 0.11767 | 0.045259 | 3.5626e-10 | 0 | 0 | 0 | 0 | 0 | 1 | -90 | 90 | 0.090497 | 0.022772 | -0.090486 | -0.022768
27 | 30 | 0.71323 | 0.27432 | 2.1593e-09 | 0 | 0 | 0 | 0 | 0 | 1 | -90 | 90 | -0.10553 | -0.026541 | 0.10562 | 0.026573
29 | 31 | 0.65603 | 0.25232 | 1.9861e-09 | 0 | 0 | 0 | 0 | 0 | 1 | -90 | 90 | 0.089325 | 0.022477 | -0.089268 | -0.022455
31 | 32 | 0.3132 | 0.12046 | 9.4822e-10 | 0 | 0 | 0 | 0 | 0 | 1 | -90 | 90 | 0.086843 | 0.021847 | -0.086817 | -0.021837
32 | 33 | 1.2095 | 0.46518 | 3.6617e-09 | 0 | 0 | 0 | 0 | 0 | 1 | -90 | 90 | 0.085086 | 0.021404 | -0.084991 | -0.021367
86 | 85 | 0.67321 | 0.25893 | 2.0382e-09 | 0 | 0 | 0 | 0 | 0 | 1 | -90 | 90 | -0.1196 | -0.030129 | 0.11971 | 0.030168
33 | 52 | 0.10798 | 0.041532 | 3.2692e-10 | 0 | 0 | 0 | 0 | 0 | 1 | -90 | 90 | 0.081237 | 0.020427 | -0.08123 | -0.020424
52 | 53 | 0.92335 | 0.35514 | 2.7955e-09 | 0 | 0 | 0 | 0 | 0 | 1 | -90 | 90 | 0.078519 | 0.019744 | -0.078458 | -0.019721
53 | 50 | 0.27028 | 0.10395 | 8.1828e-10 | 0 | 0 | 0 | 0 | 0 | 1 | -90 | 90 | 0.075432 | 0.018963 | -0.075415 | -0.018956
74 | 85 | 0.60117 | 0.23122 | 1.8201e-09 | 0 | 0 | 0 | 0 | 0 | 1 | -90 | 90 | 0.1232 | 0.031058 | -0.12311 | -0.031021
74 | 72 | 1.1431 | 0.43966 | 3.4608e-09 | 0 | 0 | 0 | 0 | 0 | 1 | -90 | 90 | -0.12594 | -0.031744 | 0.12614 | 0.031818
72 | 70 | 0.69856 | 0.26868 | 2.1149e-09 | 0 | 0 | 0 | 0 | 0 | 1 | -90 | 90 | -0.12614 | -0.031818 | 0.12625 | 0.031864
39 | 41 | 2.2766 | 0.8756 | 2.2974e-09 | 0 | 0 | 0 | 0 | 0 | 1 | -90 | 90 | -0.024268 | -0.0060796 | 0.024283 | 0.0060851
42 | 43 | 1.0171 | 0.3912 | 1.0264e-09 | 0 | 0 | 0 | 0 | 0 | 1 | -90 | 90 | -0.0040315 | -0.0010101 | 0.0040317 | 0.0010101
42 | 44 | 3.0016 | 1.1545 | 3.0292e-09 | 0 | 0 | 0 | 0 | 0 | 1 | -90 | 90 | 0.0019494 | 0.00048829 | -0.0019493 | -0.00048854
43 | 45 | 2.2587 | 0.86873 | 2.2794e-09 | 0 | 0 | 0 | 0 | 0 | 1 | -90 | 90 | -0.0049458 | -0.0012392 | 0.0049464 | 0.0012392
45 | 58 | 2.7121 | 1.0431 | 2.737e-09 | 0 | 0 | 0 | 0 | 0 | 1 | -90 | 90 | -0.006208 | -0.0015554 | 0.0062091 | 0.0015556
65 | 66 | 0.14017 | 0.05391 | 1.4145e-10 | 0 | 0 | 0 | 0 | 0 | 1 | -90 | 90 | -0.047671 | -0.011987 | 0.047675 | 0.011988
65 | 67 | 3.0596 | 1.1768 | 3.0877e-09 | 0 | 0 | 0 | 0 | 0 | 1 | -90 | 90 | 0.041788 | 0.010512 | -0.041729 | -0.01049
66 | 68 | 3.4476 | 1.326 | 3.4792e-09 | 0 | 0 | 0 | 0 | 0 | 1 | -90 | 90 | -0.050149 | -0.012608 | 0.050244 | 0.012644
67 | 69 | 8.8499 | 3.4038 | 8.9311e-09 | 0 | 0 | 0 | 0 | 0 | 1 | -90 | 90 | 0.039546 | 0.0099429 | -0.039394 | -0.0098855
68 | 76 | 1.2022 | 0.46237 | 1.2132e-09 | 0 | 0 | 0 | 0 | 0 | 1 | -90 | 90 | -0.051341 | -0.012919 | 0.051375 | 0.012932
58 | 59 | 1.304 | 0.50154 | 3.9479e-09 | 0 | 0 | 0 | 0 | 0 | 1 | -90 | 90 | -0.048728 | -0.012236 | 0.048762 | 0.012248
58 | 57 | 3.5575 | 1.3683 | 1.0771e-08 | 0 | 0 | 0 | 0 | 0 | 1 | -90 | 90 | 0.041462 | 0.010415 | -0.041395 | -0.010391
55 | 56 | 3.2429 | 1.2473 | 3.2727e-09 | 0 | 0 | 0 | 0 | 0 | 1 | -90 | 90 | -0.0038171 | -0.00095666 | 0.0038176 | 0.00095654
56 | 57 | 5.682 | 2.1854 | 5.7341e-09 | 0 | 0 | 0 | 0 | 0 | 1 | -90 | 90 | -0.0076361 | -0.0019136 | 0.0076397 | 0.0019144
69 | 94 | 1.0984 | 0.42245 | 1.1084e-09 | 0 | 0 | 0 | 0 | 0 | 1 | -90 | 90 | 0.0077936 | 0.0019525 | -0.0077929 | -0.0019524
69 | 83 | 2.7027 | 1.0395 | 2.7275e-09 | 0 | 0 | 0 | 0 | 0 | 1 | -90 | 90 | 0.031601 | 0.0079329 | -0.031571 | -0.0079218
94 | 93 | 1.8458 | 0.70991 | 1.8627e-09 | 0 | 0 | 0 | 0 | 0 | 1 | -90 | 90 | 0.0077929 | 0.0019524 | -0.0077917 | -0.0019521
83 | 81 | 2.2748 | 0.87491 | 2.2957e-09 | 0 | 0 | 0 | 0 | 0 | 1 | -90 | 90 | 0.028396 | 0.0071261 | -0.028376 | -0.0071186
81 | 79 | 2.9031 | 1.1166 | 2.9297e-09 | 0 | 0 | 0 | 0 | 0 | 1 | -90 | 90 | 0.028376 | 0.0071186 | -0.02835 | -0.0071089
79 | 80 | 3.862 | 1.4854 | 3.8975e-09 | 0 | 0 | 0 | 0 | 0 | 1 | -90 | 90 | 0.02355 | 0.0059059 | -0.023526 | -0.0058971
92 | 93 | 2.8312 | 1.0889 | 2.8572e-09 | 0 | 0 | 0 | 0 | 0 | 1 | -90 | 90 | -0.0052717 | -0.0013207 | 0.0052726 | 0.0013207
59 | 60 | 0.03516 | 0.013523 | 1.0645e-10 | 0 | 0 | 0 | 0 | 0 | 1 | -90 | 90 | -0.050948 | -0.012796 | 0.050949 | 0.012797
57 | 62 | 0.76134 | 0.29282 | 2.305e-09 | 0 | 0 | 0 | 0 | 0 | 1 | -90 | 90 | 0.031945 | 0.0080224 | -0.031936 | -0.0080194
47 | 48 | 1.1254 | 0.43283 | 3.407e-09 | 0 | 0 | 0 | 0 | 0 | 1 | -90 | 90 | -0.06862 | -0.017243 | 0.068678 | 0.017265
47 | 49 | 0.11876 | 0.045678 | 3.5956e-10 | 0 | 0 | 0 | 0 | 0 | 1 | -90 | 90 | 0.064317 | 0.016165 | -0.064312 | -0.016163
48 | 50 | 0.33374 | 0.12836 | 1.0104e-09 | 0 | 0 | 0 | 0 | 0 | 1 | -90 | 90 | -0.071698 | -0.018022 | 0.071717 | 0.018029
49 | 51 | 1.3862 | 0.53316 | 4.1968e-09 | 0 | 0 | 0 | 0 | 0 | 1 | -90 | 90 | 0.061064 | 0.015349 | -0.061008 | -0.015328
51 | 63 | 0.082919 | 0.031892 | 2.5104e-10 | 0 | 0 | 0 | 0 | 0 | 1 | -90 | 90 | 0.058325 | 0.014656 | -0.058322 | -0.014654
70 | 71 | 2.9037 | 1.1168 | 2.9304e-09 | 0 | 0 | 0 | 0 | 0 | 1 | -90 | 90 | 0.067571 | 0.017074 | -0.06743 | -0.01702
71 | 73 | 3.8354 | 1.4752 | 3.8706e-09 | 0 | 0 | 0 | 0 | 0 | 1 | -90 | 90 | 0.063613 | 0.016063 | -0.063447 | -0.015999
63 | 64 | 1.1623 | 0.44702 | 3.5188e-09 | 0 | 0 | 0 | 0 | 0 | 1 | -90 | 90 | 0.056684 | 0.014244 | -0.056643 | -0.014228
73 | 78 | 3.5137 | 1.3514 | 3.5459e-09 | 0 | 0 | 0 | 0 | 0 | 1 | -90 | 90 | 0.062127 | 0.015669 | -0.061981 | -0.015613
64 | 84 | 0.1479 | 0.056886 | 4.4778e-10 | 0 | 0 | 0 | 0 | 0 | 1 | -90 | 90 | 0.054756 | 0.013755 | -0.054751 | -0.013754
61 | 62 | 1.0544 | 0.40555 | 3.1924e-09 | 0 | 0 | 0 | 0 | 0 | 1 | -90 | 90 | -0.030967 | -0.0077754 | 0.030978 | 0.0077794
60 | 84 | 1.0318 | 0.39685 | 3.1238e-09 | 0 | 0 | 0 | 0 | 0 | 1 | -90 | 90 | -0.053081 | -0.013331 | 0.053113 | 0.013343
76 | 77 | 1.5561 | 0.59851 | 1.5704e-09 | 0 | 0 | 0 | 0 | 0 | 1 | -90 | 90 | -0.057065 | -0.014358 | 0.05712 | 0.014379
77 | 78 | 3.0637 | 1.1783 | 3.0918e-09 | 0 | 0 | 0 | 0 | 0 | 1 | -90 | 90 | -0.05934 | -0.014936 | 0.059457 | 0.01498
95 | 96 | 0.41165 | 0.15833 | 4.1542e-10 | 0 | 0 | 0 | 0 | 0 | 1 | -90 | 90 | 0.0038517 | 0.00096495 | -0.0038517 | -0.00096496
96 | 97 | 1.7655 | 0.67905 | 1.7817e-09 | 0 | 0 | 0 | 0 | 0 | 1 | -90 | 90 | 0.0024151 | 0.00060492 | -0.002415 | -0.00060505
97 | 98 | 2.2653 | 0.87126 | 2.2861e-09 | 0 | 0 | 0 | 0 | 0 | 1 | -90 | 90 | 0.0014091 | 0.00035296 | -0.0014091 | -0.00035316