## bus_data
BUS_I | BUS_TYPE | Pd | Qd | Gs | Bs | area | Vm | Va | baseKV | zone | Vmax | Vmin
1 | 1 | 0.0010371 | 0.00025993 | 0 | 0 | 1 | 0.98179 | -0.127 | 0.4 | 1 | 1.1 | 0.9
2 | 1 | 0.0033391 | 0.00083685 | 0 | 0 | 1 | 0.981 | -0.13261 | 0.4 | 1 | 1.1 | 0.9
3 | 1 | 0 | 0 | 0 | 0 | 1 | 0.98227 | -0.12357 | 0.4 | 1 | 1.1 | 0.9
4 | 1 | 0.0025102 | 0.00062912 | 0 | 0 | 1 | 0.97899 | -0.14692 | 0.4 | 1 | 1.1 | 0.9
5 | 1 | 0.0011119 | 0.00027867 | 0 | 0 | 1 | 0.98263 | -0.12103 | 0.4 | 1 | 1.1 | 0.9
6 | 1 | 0.0027789 | 0.00069645 | 0 | 0 | 1 | 0.98103 | -0.13232 | 0.4 | 1 | 1.1 | 0.9
8 | 1 | 0 | 0 | 0 | 0 | 1 | 0.97857 | -0.14998 | 0.4 | 1 | 1.1 | 0.9
55 | 1 | 0.0019598 | 0.00049118 | 0 | 0 | 1 | 0.9833 | -0.11626 | 0.4 | 1 | 1.1 | 0.9
67 | 1 | 0.0023441 | 0.0005875 | 0 | 0 | 1 | 0.9802 | -0.13823 | 0.4 | 1 | 1.1 | 0.9
9 | 1 | 0.0052768 | 0.0013225 | 0 | 0 | 1 | 0.97834 | -0.15158 | 0.4 | 1 | 1.1 | 0.9
7 | 1 | 0.0072136 | 0.0018079 | 0 | 0 | 1 | 0.97821 | -0.15254 | 0.4 | 1 | 1.1 | 0.9
54 | 1 | 0.0010761 | 0.0002697 | 0 | 0 | 1 | 0.98419 | -0.10996 | 0.4 | 1 | 1.1 | 0.9
66 | 1 | 0.0017518 | 0.00043905 | 0 | 0 | 1 | 0.97942 | -0.1438 | 0.4 | 1 | 1.1 | 0.9
10 | 1 | 0.00048496 | 0.00012154 | 0 | 0 | 1 | 0.97831 | -0.15179 | 0.4 | 1 | 1.1 | 0.9
11 | 1 | 0.0011235 | 0.00028157 | 0 | 0 | 1 | 0.98792 | -0.08469 | 0.4 | 1 | 1.1 | 0.9
12 | 1 | 0 | 0 | 0 | 0 | 1 | 0.98801 | -0.08412 | 0.4 | 1 | 1.1 | 0.9
13 | 1 | 0 | 0 | 0 | 0 | 1 | 0.98805 | -0.083836 | 0.4 | 1 | 1.1 | 0.9
14 | 1 | 0.001061 | 0.00026592 | 0 | 0 | 1 | 0.98797 | -0.08435 | 0.4 | 1 | 1.1 | 0.9
28 | 1 | 0.0013944 | 0.00034946 | 0 | 0 | 1 | 0.98821 | -0.082656 | 0.4 | 1 | 1.1 | 0.9
39 | 1 | 0.0014626 | 0.00036657 | 0 | 0 | 1 | 0.9879 | -0.084846 | 0.4 | 1 | 1.1 | 0.9
33 | 1 | 0 | 0 | 0 | 0 | 1 | 0.98786 | -0.085134 | 0.4 | 1 | 1.1 | 0.9
27 | 1 | 0.0013267 | 0.00033251 | 0 | 0 | 1 | 0.9885 | -0.080611 | 0.4 | 1 | 1.1 | 0.9
38 | 1 | 0.0011463 | 0.00028729 | 0 | 0 | 1 | 0.98787 | -0.085098 | 0.4 | 1 | 1.1 | 0.9
34 | 1 | 0.0014131 | 0.00035416 | 0 | 0 | 1 | 0.98771 | -0.086187 | 0.4 | 1 | 1.1 | 0.9
15 | 1 | 0.0021062 | 0.00052787 | 0 | 0 | 1 | 0.98881 | -0.078378 | 0.4 | 1 | 1.1 | 0.9
16 | 1 | 0.0018675 | 0.00046805 | 0 | 0 | 1 | 0.98878 | -0.078644 | 0.4 | 1 | 1.1 | 0.9
17 | 1 | 0 | 0 | 0 | 0 | 1 | 0.98906 | -0.076608 | 0.4 | 1 | 1.1 | 0.9
18 | 1 | 0.0019755 | 0.00049511 | 0 | 0 | 1 | 0.98863 | -0.079676 | 0.4 | 1 | 1.1 | 0.9
19 | 1 | 0 | 0 | 0 | 0 | 1 | 0.98879 | -0.078522 | 0.4 | 1 | 1.1 | 0.9
20 | 1 | 0.0027804 | 0.00069684 | 0 | 0 | 1 | 0.99441 | -0.038957 | 0.4 | 1 | 1.1 | 0.9
21 | 1 | 0.0019737 | 0.00049465 | 0 | 0 | 1 | 0.98861 | -0.079794 | 0.4 | 1 | 1.1 | 0.9
29 | 1 | 0.0029936 | 0.00075026 | 0 | 0 | 1 | 0.98826 | -0.082301 | 0.4 | 1 | 1.1 | 0.9
30 | 1 | 0.0033032 | 0.00082785 | 0 | 0 | 1 | 0.9883 | -0.082048 | 0.4 | 1 | 1.1 | 0.9
59 | 1 | 0 | 0 | 0 | 0 | 1 | 0.99717 | -0.019722 | 0.4 | 1 | 1.1 | 0.9
35 | 1 | 0.0023113 | 0.00057926 | 0 | 0 | 1 | 0.98704 | -0.090958 | 0.4 | 1 | 1.1 | 0.9
32 | 1 | 0.0029054 | 0.00072817 | 0 | 0 | 1 | 0.98816 | -0.083008 | 0.4 | 1 | 1.1 | 0.9
60 | 1 | 0.0039431 | 0.00098823 | 0 | 0 | 1 | 0.99649 | -0.024468 | 0.4 | 1 | 1.1 | 0.9
58 | 1 | 0.004796 | 0.001202 | 0 | 0 | 1 | 0.99904 | -0.0066937 | 0.4 | 1 | 1.1 | 0.9
22 | 1 | 0.001985 | 0.00049749 | 0 | 0 | 1 | 0.99545 | -0.031763 | 0.4 | 1 | 1.1 | 0.9
23 | 1 | 0.00074095 | 0.0001857 | 0 | 0 | 1 | 0.99544 | -0.031837 | 0.4 | 1 | 1.1 | 0.9
24 | 1 | 0 | 0 | 0 | 0 | 1 | 0.9956 | -0.030718 | 0.4 | 1 | 1.1 | 0.9
25 | 1 | 0.0012637 | 0.00031671 | 0 | 0 | 1 | 0.9955 | -0.031453 | 0.4 | 1 | 1.1 | 0.9
26 | 1 | 0.0017338 | 0.00043454 | 0 | 0 | 1 | 0.99563 | -0.030526 | 0.4 | 1 | 1.1 | 0.9
75 | 1 | 0.0027665 | 0.00069335 | 0 | 0 | 1 | 0.99548 | -0.031565 | 0.4 | 1 | 1.1 | 0.9
74 | 1 | 0.0012644 | 0.00031688 | 0 | 0 | 1 | 0.99579 | -0.029415 | 0.4 | 1 | 1.1 | 0.9
73 | 1 | 0.0020411 | 0.00051154 | 0 | 0 | 1 | 0.99594 | -0.028368 | 0.4 | 1 | 1.1 | 0.9
36 | 1 | 0.0034256 | 0.00085853 | 0 | 0 | 1 | 0.98627 | -0.09638 | 0.4 | 1 | 1.1 | 0.9
31 | 1 | 0.0015013 | 0.00037626 | 0 | 0 | 1 | 0.98806 | -0.083719 | 0.4 | 1 | 1.1 | 0.9
37 | 1 | 0.0036336 | 0.00091066 | 0 | 0 | 1 | 0.98595 | -0.098634 | 0.4 | 1 | 1.1 | 0.9
41 | 1 | 0.0030605 | 0.00076703 | 0 | 0 | 1 | 0.98546 | -0.10218 | 0.4 | 1 | 1.1 | 0.9
42 | 1 | 0.0056648 | 0.0014197 | 0 | 0 | 1 | 0.98525 | -0.10365 | 0.4 | 1 | 1.1 | 0.9
40 | 1 | 0.0014939 | 0.00037442 | 0 | 0 | 1 | 0.98782 | -0.085429 | 0.4 | 1 | 1.1 | 0.9
43 | 1 | 0.002124 | 0.00053233 | 0 | 0 | 1 | 0.99012 | -0.068365 | 0.4 | 1 | 1.1 | 0.9
44 | 1 | 0.0014968 | 0.00037514 | 0 | 0 | 1 | 0.98953 | -0.072516 | 0.4 | 1 | 1.1 | 0.9
45 | 1 | 0.0013284 | 0.00033293 | 0 | 0 | 1 | 0.99117 | -0.061042 | 0.4 | 1 | 1.1 | 0.9
46 | 1 | 0 | 0 | 0 | 0 | 1 | 0.98928 | -0.074274 | 0.4 | 1 | 1.1 | 0.9
47 | 1 | 0.0028599 | 0.00071676 | 0 | 0 | 1 | 0.99179 | -0.056781 | 0.4 | 1 | 1.1 | 0.9
48 | 1 | 0 | 0 | 0 | 0 | 1 | 0.9858 | -0.098644 | 0.4 | 1 | 1.1 | 0.9
56 | 1 | 0.0015366 | 0.00038511 | 0 | 0 | 1 | 0.99257 | -0.051339 | 0.4 | 1 | 1.1 | 0.9
53 | 1 | 0.0021395 | 0.00053622 | 0 | 0 | 1 | 0.99353 | -0.044653 | 0.4 | 1 | 1.1 | 0.9
49 | 1 | 0.0023262 | 0.00058301 | 0 | 0 | 1 | 0.99538 | -0.03187 | 0.4 | 1 | 1.1 | 0.9
50 | 1 | 0.0043927 | 0.0011009 | 0 | 0 | 1 | 0.99678 | -0.022163 | 0.4 | 1 | 1.1 | 0.9
51 | 1 | 0.0026541 | 0.00066519 | 0 | 0 | 1 | 0.99432 | -0.03918 | 0.4 | 1 | 1.1 | 0.9
52 | 1 | 0.0032618 | 0.00081748 | 0 | 0 | 1 | 0.99866 | -0.0091897 | 0.4 | 1 | 1.1 | 0.9
57 | 3 | 0.0019513 | 0.00048905 | 0 | 0 | 1 | 1 | 0 | 0.4 | 1 | 1.1 | 0.9
61 | 1 | 0.0018719 | 0.00046914 | 0 | 0 | 1 | 0.97739 | -0.15824 | 0.4 | 1 | 1.1 | 0.9
62 | 1 | 0.004181 | 0.0010479 | 0 | 0 | 1 | 0.9762 | -0.16668 | 0.4 | 1 | 1.1 | 0.9
63 | 1 | 0.0016356 | 0.00040991 | 0 | 0 | 1 | 0.97793 | -0.15436 | 0.4 | 1 | 1.1 | 0.9
64 | 1 | 0.005535 | 0.0013872 | 0 | 0 | 1 | 0.97418 | -0.18118 | 0.4 | 1 | 1.1 | 0.9
65 | 1 | 0.002156 | 0.00054034 | 0 | 0 | 1 | 0.97882 | -0.14806 | 0.4 | 1 | 1.1 | 0.9
68 | 1 | 0.0040416 | 0.0010129 | 0 | 0 | 1 | 0.9737 | -0.1846 | 0.4 | 1 | 1.1 | 0.9
69 | 1 | 0.0029356 | 0.00073573 | 0 | 0 | 1 | 0.97268 | -0.19193 | 0.4 | 1 | 1.1 | 0.9
80 | 1 | 0.0029134 | 0.00073017 | 0 | 0 | 1 | 0.97234 | -0.19437 | 0.4 | 1 | 1.1 | 0.9
79 | 1 | 0.0023888 | 0.0005987 | 0 | 0 | 1 | 0.9719 | -0.19758 | 0.4 | 1 | 1.1 | 0.9
70 | 1 | 0.002661 | 0.0006669 | 0 | 0 | 1 | 0.97053 | -0.20742 | 0.4 | 1 | 1.1 | 0.9
71 | 1 | 0.0038201 | 0.00095742 | 0 | 0 | 1 | 0.97055 | -0.2073 | 0.4 | 1 | 1.1 | 0.9
72 | 1 | 0.0040944 | 0.0010261 | 0 | 0 | 1 | 0.97075 | -0.20585 | 0.4 | 1 | 1.1 | 0.9
76 | 1 | 0.0024572 | 0.00061583 | 0 | 0 | 1 | 0.97081 | -0.20537 | 0.4 | 1 | 1.1 | 0.9
77 | 1 | 0.0038807 | 0.0009726 | 0 | 0 | 1 | 0.97118 | -0.20277 | 0.4 | 1 | 1.1 | 0.9
78 | 1 | 0.0037497 | 0.00093975 | 0 | 0 | 1 | 0.97137 | -0.20139 | 0.4 | 1 | 1.1 | 0.9

## generator_data
GEN_BUS | PG | QG | QMAX | QMIN | VG | MBASE | GEN_STATUS | PMAX | PMIN
57 | 0.17845 | 0.045066 | 10 | -10 | 1 | 100 | 1 | 10 | 0

## branch_data
F_BUS | T_BUS | BR_R | BR_X | BR_B | RATE_A | RATE_B | RATE_C | TAP | SHIFT | BR_STATUS | ANGMIN | ANGMAX | P_in | Q_in | P_out | Q_out
1 | 2 | 3.7331 | 1.4358 | 3.7673e-09 | 0 | 0 | 0 | 0 | 0 | 1 | -90 | 90 | 0.018879 | 0.0047359 | -0.018865 | -0.0047306
1 | 3 | 2.1666 | 0.83332 | 2.1865e-09 | 0 | 0 | 0 | 0 | 0 | 1 | -90 | 90 | -0.019916 | -0.0049958 | 0.019926 | 0.0049993
2 | 4 | 11.5517 | 4.4429 | 1.1658e-08 | 0 | 0 | 0 | 0 | 0 | 1 | -90 | 90 | 0.015525 | 0.0038938 | -0.015495 | -0.0038831
3 | 5 | 0.42473 | 0.16336 | 8.5726e-10 | 0 | 0 | 0 | 0 | 0 | 1 | -90 | 90 | -0.075579 | -0.019005 | 0.075606 | 0.019015
3 | 6 | 1.9897 | 0.76526 | 4.0158e-09 | 0 | 0 | 0 | 0 | 0 | 1 | -90 | 90 | 0.055653 | 0.014006 | -0.055585 | -0.01398
4 | 8 | 2.9379 | 1.1299 | 2.9648e-09 | 0 | 0 | 0 | 0 | 0 | 1 | -90 | 90 | 0.012984 | 0.003254 | -0.012979 | -0.0032521
5 | 55 | 0.78901 | 0.30346 | 1.5925e-09 | 0 | 0 | 0 | 0 | 0 | 1 | -90 | 90 | -0.076717 | -0.019294 | 0.076769 | 0.019313
6 | 67 | 1.4115 | 0.54287 | 2.8488e-09 | 0 | 0 | 0 | 0 | 0 | 1 | -90 | 90 | 0.052806 | 0.013284 | -0.052763 | -0.013267
8 | 9 | 3.4723 | 1.3355 | 3.5042e-09 | 0 | 0 | 0 | 0 | 0 | 1 | -90 | 90 | 0.0057629 | 0.0014437 | -0.0057617 | -0.0014435
8 | 7 | 4.4311 | 1.7043 | 4.4717e-09 | 0 | 0 | 0 | 0 | 0 | 1 | -90 | 90 | 0.0072161 | 0.0018085 | -0.0072135 | -0.0018079
55 | 54 | 1.0157 | 0.39066 | 2.0501e-09 | 0 | 0 | 0 | 0 | 0 | 1 | -90 | 90 | -0.078728 | -0.019805 | 0.078798 | 0.019831
67 | 66 | 1.3889 | 0.53417 | 2.8032e-09 | 0 | 0 | 0 | 0 | 0 | 1 | -90 | 90 | 0.050419 | 0.01268 | -0.05038 | -0.012665
9 | 10 | 5.2788 | 2.0303 | 5.3272e-09 | 0 | 0 | 0 | 0 | 0 | 1 | -90 | 90 | 0.00048497 | 0.00012104 | -0.00048495 | -0.00012154
54 | 48 | 1.8035 | 0.69366 | 3.6401e-09 | 0 | 0 | 0 | 0 | 0 | 1 | -90 | 90 | -0.079874 | -0.020101 | 0.08 | 0.020149
66 | 65 | 1.1013 | 0.42357 | 1.1114e-09 | 0 | 0 | 0 | 0 | 0 | 1 | -90 | 90 | 0.048628 | 0.012226 | -0.048599 | -0.012215
11 | 12 | 6.4378 | 2.4761 | 6.4969e-09 | 0 | 0 | 0 | 0 | 0 | 1 | -90 | 90 | -0.0011235 | -0.00028157 | 0.0011235 | 0.00028097
12 | 13 | 0.99736 | 0.3836 | 1.0065e-09 | 0 | 0 | 0 | 0 | 0 | 1 | -90 | 90 | -0.0035981 | -0.00089948 | 0.0035983 | 0.00089943
12 | 14 | 1.1795 | 0.45366 | 1.1903e-09 | 0 | 0 | 0 | 0 | 0 | 1 | -90 | 90 | 0.0024746 | 0.00061851 | -0.0024745 | -0.0006186
13 | 28 | 1.9432 | 0.74738 | 1.961e-09 | 0 | 0 | 0 | 0 | 0 | 1 | -90 | 90 | -0.0077019 | -0.0019273 | 0.0077031 | 0.0019276
13 | 39 | 3.1282 | 1.2032 | 3.157e-09 | 0 | 0 | 0 | 0 | 0 | 1 | -90 | 90 | 0.0041036 | 0.0010279 | -0.004103 | -0.0010279
14 | 33 | 7.0019 | 2.693 | 7.0662e-09 | 0 | 0 | 0 | 0 | 0 | 1 | -90 | 90 | 0.0014135 | 0.00035268 | -0.0014133 | -0.00035331
28 | 27 | 2.853 | 1.0973 | 2.8792e-09 | 0 | 0 | 0 | 0 | 0 | 1 | -90 | 90 | -0.0090975 | -0.002277 | 0.0091 | 0.0022777
39 | 38 | 1.2096 | 0.46523 | 1.2207e-09 | 0 | 0 | 0 | 0 | 0 | 1 | -90 | 90 | 0.0026404 | 0.00066137 | -0.0026403 | -0.00066146
33 | 34 | 9.4531 | 3.6358 | 9.5398e-09 | 0 | 0 | 0 | 0 | 0 | 1 | -90 | 90 | 0.0014133 | 0.00035331 | -0.0014131 | -0.00035416
27 | 19 | 2.5452 | 0.97893 | 2.5686e-09 | 0 | 0 | 0 | 0 | 0 | 1 | -90 | 90 | -0.010427 | -0.0026103 | 0.01043 | 0.0026112
38 | 40 | 2.8165 | 1.0833 | 2.8423e-09 | 0 | 0 | 0 | 0 | 0 | 1 | -90 | 90 | 0.001494 | 0.00037417 | -0.0014939 | -0.00037442
15 | 16 | 0.58352 | 0.22443 | 5.8888e-10 | 0 | 0 | 0 | 0 | 0 | 1 | -90 | 90 | 0.0058175 | 0.0014577 | -0.0058173 | -0.0014576
15 | 17 | 2.8434 | 1.0936 | 2.8694e-09 | 0 | 0 | 0 | 0 | 0 | 1 | -90 | 90 | -0.0079237 | -0.0019855 | 0.0079257 | 0.001986
16 | 18 | 3.3247 | 1.2787 | 3.3552e-09 | 0 | 0 | 0 | 0 | 0 | 1 | -90 | 90 | 0.0039498 | 0.00098959 | -0.0039492 | -0.0009897
17 | 19 | 0.62049 | 0.23865 | 6.2618e-10 | 0 | 0 | 0 | 0 | 0 | 1 | -90 | 90 | 0.039298 | 0.0098516 | -0.039287 | -0.0098477
17 | 20 | 10.2173 | 3.9297 | 1.0311e-08 | 0 | 0 | 0 | 0 | 0 | 1 | -90 | 90 | -0.047223 | -0.011838 | 0.047471 | 0.011932
18 | 21 | 0.76307 | 0.29349 | 7.7007e-10 | 0 | 0 | 0 | 0 | 0 | 1 | -90 | 90 | 0.0019737 | 0.00049459 | -0.0019737 | -0.00049465
19 | 29 | 2.2791 | 0.87657 | 2.3e-09 | 0 | 0 | 0 | 0 | 0 | 1 | -90 | 90 | 0.021143 | 0.0053039 | -0.021132 | -0.0052999
19 | 30 | 5.8149 | 2.2365 | 5.8682e-09 | 0 | 0 | 0 | 0 | 0 | 1 | -90 | 90 | 0.0077144 | 0.0019326 | -0.0077106 | -0.0019317
20 | 59 | 4.969 | 1.9112 | 5.0146e-09 | 0 | 0 | 0 | 0 | 0 | 1 | -90 | 90 | -0.050251 | -0.012629 | 0.050386 | 0.01268
29 | 35 | 6.0744 | 2.3363 | 6.1302e-09 | 0 | 0 | 0 | 0 | 0 | 1 | -90 | 90 | 0.018139 | 0.0045496 | -0.018117 | -0.0045419
30 | 32 | 2.7698 | 1.0653 | 2.7953e-09 | 0 | 0 | 0 | 0 | 0 | 1 | -90 | 90 | 0.0044075 | 0.0011039 | -0.0044069 | -0.0011039
59 | 60 | 3.8994 | 1.4998 | 3.9352e-09 | 0 | 0 | 0 | 0 | 0 | 1 | -90 | 90 | 0.015759 | 0.0039502 | -0.015749 | -0.0039467
59 | 58 | 2.5712 | 0.98891 | 2.5948e-09 | 0 | 0 | 0 | 0 | 0 | 1 | -90 | 90 | -0.066145 | -0.01663 | 0.066266 | 0.016676
35 | 36 | 4.3529 | 1.6742 | 4.3929e-09 | 0 | 0 | 0 | 0 | 0 | 1 | -90 | 90 | 0.015806 | 0.0039626 | -0.015794 | -0.0039585
32 | 31 | 6.0091 | 2.3112 | 6.0643e-09 | 0 | 0 | 0 | 0 | 0 | 1 | -90 | 90 | 0.0015015 | 0.00037573 | -0.0015013 | -0.00037626
60 | 73 | 4.2696 | 1.6422 | 4.3088e-09 | 0 | 0 | 0 | 0 | 0 | 1 | -90 | 90 | 0.011806 | 0.0029584 | -0.011799 | -0.0029564
58 | 57 | 1.2347 | 0.47487 | 1.246e-09 | 0 | 0 | 0 | 0 | 0 | 1 | -90 | 90 | -0.071062 | -0.017878 | 0.071128 | 0.017904
22 | 23 | 1.291 | 0.49654 | 1.3029e-09 | 0 | 0 | 0 | 0 | 0 | 1 | -90 | 90 | 0.00074096 | 0.00018557 | -0.00074095 | -0.0001857
22 | 24 | 4.9459 | 1.9023 | 4.9913e-09 | 0 | 0 | 0 | 0 | 0 | 1 | -90 | 90 | -0.002726 | -0.00068307 | 0.0027264 | 0.00068272
24 | 25 | 2.3529 | 0.90497 | 2.3745e-09 | 0 | 0 | 0 | 0 | 0 | 1 | -90 | 90 | 0.0040306 | 0.0010099 | -0.0040302 | -0.00101
24 | 26 | 0.36597 | 0.14076 | 3.6933e-10 | 0 | 0 | 0 | 0 | 0 | 1 | -90 | 90 | -0.006757 | -0.0016927 | 0.0067572 | 0.0016927
25 | 75 | 0.52262 | 0.20101 | 5.2742e-10 | 0 | 0 | 0 | 0 | 0 | 1 | -90 | 90 | 0.0027665 | 0.00069332 | -0.0027665 | -0.00069335
26 | 74 | 1.6889 | 0.64956 | 1.7044e-09 | 0 | 0 | 0 | 0 | 0 | 1 | -90 | 90 | -0.008491 | -0.0021272 | 0.0084923 | 0.0021276
74 | 73 | 1.3857 | 0.53296 | 1.3984e-09 | 0 | 0 | 0 | 0 | 0 | 1 | -90 | 90 | -0.0097567 | -0.0024445 | 0.0097581 | 0.0024449
36 | 37 | 2.309 | 0.88807 | 2.3302e-09 | 0 | 0 | 0 | 0 | 0 | 1 | -90 | 90 | 0.012368 | 0.0030999 | -0.012364 | -0.0030987
37 | 41 | 5.139 | 1.9766 | 5.1862e-09 | 0 | 0 | 0 | 0 | 0 | 1 | -90 | 90 | 0.0087307 | 0.002188 | -0.0087264 | -0.0021869
41 | 42 | 3.2743 | 1.2593 | 3.3043e-09 | 0 | 0 | 0 | 0 | 0 | 1 | -90 | 90 | 0.0056659 | 0.0014199 | -0.0056648 | -0.0014197
43 | 44 | 0.65602 | 0.25232 | 1.3241e-09 | 0 | 0 | 0 | 0 | 0 | 1 | -90 | 90 | 0.081838 | 0.020654 | -0.08179 | -0.020636
43 | 45 | 1.1292 | 0.43431 | 2.2791e-09 | 0 | 0 | 0 | 0 | 0 | 1 | -90 | 90 | -0.083962 | -0.021186 | 0.084048 | 0.021219
44 | 46 | 0.28277 | 0.10876 | 5.7073e-10 | 0 | 0 | 0 | 0 | 0 | 1 | -90 | 90 | 0.080293 | 0.020261 | -0.080274 | -0.020253
45 | 47 | 0.64786 | 0.24918 | 1.3076e-09 | 0 | 0 | 0 | 0 | 0 | 1 | -90 | 90 | -0.085377 | -0.021552 | 0.085428 | 0.021572
46 | 48 | 3.9055 | 1.5021 | 7.8827e-09 | 0 | 0 | 0 | 0 | 0 | 1 | -90 | 90 | 0.080274 | 0.020253 | -0.08 | -0.020149
47 | 56 | 0.80134 | 0.30821 | 1.6174e-09 | 0 | 0 | 0 | 0 | 0 | 1 | -90 | 90 | -0.088288 | -0.022289 | 0.088355 | 0.022314
56 | 53 | 0.96906 | 0.37271 | 1.9559e-09 | 0 | 0 | 0 | 0 | 0 | 1 | -90 | 90 | -0.089892 | -0.022699 | 0.089976 | 0.022732
53 | 51 | 0.77603 | 0.29847 | 1.5663e-09 | 0 | 0 | 0 | 0 | 0 | 1 | -90 | 90 | -0.092116 | -0.023268 | 0.092187 | 0.023295
49 | 50 | 1.3103 | 0.50396 | 2.6446e-09 | 0 | 0 | 0 | 0 | 0 | 1 | -90 | 90 | -0.097265 | -0.024581 | 0.097398 | 0.024632
49 | 51 | 1.0087 | 0.38797 | 2.0359e-09 | 0 | 0 | 0 | 0 | 0 | 1 | -90 | 90 | 0.094939 | 0.023998 | -0.094841 | -0.02396
50 | 52 | 1.6798 | 0.64609 | 3.3905e-09 | 0 | 0 | 0 | 0 | 0 | 1 | -90 | 90 | -0.10179 | -0.025733 | 0.10198 | 0.025804
52 | 57 | 1.1561 | 0.44464 | 2.3333e-09 | 0 | 0 | 0 | 0 | 0 | 1 | -90 | 90 | -0.10524 | -0.026621 | 0.10538 | 0.026674
61 | 62 | 2.457 | 0.945 | 2.4795e-09 | 0 | 0 | 0 | 0 | 0 | 1 | -90 | 90 | 0.042871 | 0.010771 | -0.04282 | -0.010752
61 | 63 | 1.0862 | 0.41777 | 1.0962e-09 | 0 | 0 | 0 | 0 | 0 | 1 | -90 | 90 | -0.044743 | -0.01124 | 0.044767 | 0.011249
62 | 64 | 4.668 | 1.7954 | 4.7108e-09 | 0 | 0 | 0 | 0 | 0 | 1 | -90 | 90 | 0.038639 | 0.0097039 | -0.038562 | -0.0096744
63 | 65 | 1.7 | 0.65386 | 1.7156e-09 | 0 | 0 | 0 | 0 | 0 | 1 | -90 | 90 | -0.046402 | -0.011659 | 0.046443 | 0.011675
64 | 68 | 1.2804 | 0.49247 | 1.2922e-09 | 0 | 0 | 0 | 0 | 0 | 1 | -90 | 90 | 0.033027 | 0.0082873 | -0.033011 | -0.0082814
68 | 69 | 3.1292 | 1.2035 | 3.1579e-09 | 0 | 0 | 0 | 0 | 0 | 1 | -90 | 90 | 0.02897 | 0.0072685 | -0.02894 | -0.0072574
69 | 80 | 1.156 | 0.4446 | 1.1666e-09 | 0 | 0 | 0 | 0 | 0 | 1 | -90 | 90 | 0.026005 | 0.0065217 | -0.025996 | -0.0065184
80 | 79 | 1.7155 | 0.65982 | 1.7313e-09 | 0 | 0 | 0 | 0 | 0 | 1 | -90 | 90 | 0.023082 | 0.0057883 | -0.023072 | -0.0057845
79 | 78 | 2.2671 | 0.87195 | 2.2879e-09 | 0 | 0 | 0 | 0 | 0 | 1 | -90 | 90 | 0.020683 | 0.0051858 | -0.020672 | -0.0051818
70 | 71 | 0.56247 | 0.21634 | 5.6764e-10 | 0 | 0 | 0 | 0 | 0 | 1 | -90 | 90 | -0.0026609 | -0.0006669 | 0.0026609 | 0.00066687
71 | 72 | 2.7457 | 1.056 | 2.7709e-09 | 0 | 0 | 0 | 0 | 0 | 1 | -90 | 90 | -0.006481 | -0.0016243 | 0.0064823 | 0.0016245
72 | 76 | 0.54682 | 0.21031 | 5.5183e-10 | 0 | 0 | 0 | 0 | 0 | 1 | -90 | 90 | -0.010577 | -0.0026507 | 0.010577 | 0.0026509
76 | 77 | 2.4543 | 0.94397 | 2.4768e-09 | 0 | 0 | 0 | 0 | 0 | 1 | -90 | 90 | -0.013034 | -0.0032667 | 0.013039 | 0.0032683
77 | 78 | 1.0004 | 0.38478 | 1.0096e-09 | 0 | 0 | 0 | 0 | 0 | 1 | -90 | 90 | -0.01692 | -0.0042409 | 0.016923 | 0.0042421