## bus_data
BUS_I | BUS_TYPE | Pd | Qd | Gs | Bs | area | Vm | Va | baseKV | zone | Vmax | Vmin
8 | 1 | 0.0032949 | 0.00082578 | 0 | 0 | 1 | 0.97277 | -0.19145 | 0.4 | 1 | 1.1 | 0.9
9 | 1 | 0.0080332 | 0.0020133 | 0 | 0 | 1 | 0.97248 | -0.19351 | 0.4 | 1 | 1.1 | 0.9
10 | 1 | 0 | 0 | 0 | 0 | 1 | 0.97302 | -0.18963 | 0.4 | 1 | 1.1 | 0.9
12 | 1 | 0.0014461 | 0.00036244 | 0 | 0 | 1 | 0.97268 | -0.1921 | 0.4 | 1 | 1.1 | 0.9
13 | 1 | 0 | 0 | 0 | 0 | 1 | 0.97611 | -0.16752 | 0.4 | 1 | 1.1 | 0.9
84 | 1 | 0 | 0 | 0 | 0 | 1 | 0.97236 | -0.19438 | 0.4 | 1 | 1.1 | 0.9
37 | 1 | 0 | 0 | 0 | 0 | 1 | 0.98445 | -0.10829 | 0.4 | 1 | 1.1 | 0.9
78 | 1 | 0.0020168 | 0.00050547 | 0 | 0 | 1 | 0.97526 | -0.17361 | 0.4 | 1 | 1.1 | 0.9
85 | 1 | 0.0016345 | 0.00040965 | 0 | 0 | 1 | 0.97222 | -0.19539 | 0.4 | 1 | 1.1 | 0.9
69 | 1 | 0.0014139 | 0.00035436 | 0 | 0 | 1 | 0.97196 | -0.19731 | 0.4 | 1 | 1.1 | 0.9
48 | 1 | 0 | 0 | 0 | 0 | 1 | 0.9906 | -0.065091 | 0.4 | 1 | 1.1 | 0.9
104 | 1 | 0.0012326 | 0.00030892 | 0 | 0 | 1 | 0.99217 | -0.054122 | 0.4 | 1 | 1.1 | 0.9
47 | 1 | 0.00048189 | 0.00012077 | 0 | 0 | 1 | 0.98349 | -0.11508 | 0.4 | 1 | 1.1 | 0.9
35 | 1 | 0 | 0 | 0 | 0 | 1 | 0.98374 | -0.11336 | 0.4 | 1 | 1.1 | 0.9
79 | 1 | 0.0020004 | 0.00050135 | 0 | 0 | 1 | 0.97515 | -0.17439 | 0.4 | 1 | 1.1 | 0.9
62 | 1 | 0.0013944 | 0.00034947 | 0 | 0 | 1 | 0.98918 | -0.075872 | 0.4 | 1 | 1.1 | 0.9
60 | 1 | 0.0026743 | 0.00067023 | 0 | 0 | 1 | 0.98919 | -0.075825 | 0.4 | 1 | 1.1 | 0.9
21 | 1 | 0.00061669 | 0.00015456 | 0 | 0 | 1 | 0.97937 | -0.14444 | 0.4 | 1 | 1.1 | 0.9
22 | 1 | 0.0016861 | 0.00042258 | 0 | 0 | 1 | 0.97921 | -0.14559 | 0.4 | 1 | 1.1 | 0.9
23 | 1 | 0.0017437 | 0.00043702 | 0 | 0 | 1 | 0.97938 | -0.14441 | 0.4 | 1 | 1.1 | 0.9
24 | 1 | 0.002241 | 0.00056164 | 0 | 0 | 1 | 0.9791 | -0.14641 | 0.4 | 1 | 1.1 | 0.9
25 | 1 | 0.0020811 | 0.00052157 | 0 | 0 | 1 | 0.97955 | -0.14316 | 0.4 | 1 | 1.1 | 0.9
26 | 1 | 0.0014259 | 0.00035737 | 0 | 0 | 1 | 0.97908 | -0.14652 | 0.4 | 1 | 1.1 | 0.9
32 | 1 | 0.00051298 | 0.00012856 | 0 | 0 | 1 | 0.97961 | -0.14277 | 0.4 | 1 | 1.1 | 0.9
30 | 1 | 0.0023206 | 0.0005816 | 0 | 0 | 1 | 0.97987 | -0.14089 | 0.4 | 1 | 1.1 | 0.9
28 | 1 | 0.001146 | 0.00028722 | 0 | 0 | 1 | 0.9799 | -0.14066 | 0.4 | 1 | 1.1 | 0.9
29 | 1 | 0.0013979 | 0.00035036 | 0 | 0 | 1 | 0.98028 | -0.13795 | 0.4 | 1 | 1.1 | 0.9
31 | 1 | 0.0016488 | 0.00041324 | 0 | 0 | 1 | 0.98059 | -0.13573 | 0.4 | 1 | 1.1 | 0.9
42 | 1 | 0.0016488 | 0.00041324 | 0 | 0 | 1 | 0.98073 | -0.13474 | 0.4 | 1 | 1.1 | 0.9
41 | 1 | 0.0032405 | 0.00081216 | 0 | 0 | 1 | 0.98131 | -0.13063 | 0.4 | 1 | 1.1 | 0.9
33 | 1 | 0.00085782 | 0.00021499 | 0 | 0 | 1 | 0.98364 | -0.11407 | 0.4 | 1 | 1.1 | 0.9
34 | 1 | 0.0011612 | 0.00029103 | 0 | 0 | 1 | 0.98362 | -0.11421 | 0.4 | 1 | 1.1 | 0.9
36 | 1 | 0.00064265 | 0.00016106 | 0 | 0 | 1 | 0.98354 | -0.11476 | 0.4 | 1 | 1.1 | 0.9
38 | 1 | 0 | 0 | 0 | 0 | 1 | 0.98343 | -0.1156 | 0.4 | 1 | 1.1 | 0.9
39 | 1 | 0.00053513 | 0.00013412 | 0 | 0 | 1 | 0.98351 | -0.11496 | 0.4 | 1 | 1.1 | 0.9
96 | 1 | 0 | 0 | 0 | 0 | 1 | 0.98327 | -0.11673 | 0.4 | 1 | 1.1 | 0.9
94 | 1 | 0.00080705 | 0.00020226 | 0 | 0 | 1 | 0.98336 | -0.11606 | 0.4 | 1 | 1.1 | 0.9
40 | 1 | 0.00065435 | 0.000164 | 0 | 0 | 1 | 0.98351 | -0.11497 | 0.4 | 1 | 1.1 | 0.9
49 | 1 | 0 | 0 | 0 | 0 | 1 | 0.98315 | -0.11758 | 0.4 | 1 | 1.1 | 0.9
107 | 1 | 0.0018068 | 0.00045283 | 0 | 0 | 1 | 0.98311 | -0.11788 | 0.4 | 1 | 1.1 | 0.9
45 | 1 | 0.00089975 | 0.0002255 | 0 | 0 | 1 | 0.98244 | -0.12255 | 0.4 | 1 | 1.1 | 0.9
103 | 1 | 0.0018078 | 0.00045307 | 0 | 0 | 1 | 0.98323 | -0.11701 | 0.4 | 1 | 1.1 | 0.9
95 | 1 | 0.0023171 | 0.00058073 | 0 | 0 | 1 | 0.98335 | -0.11615 | 0.4 | 1 | 1.1 | 0.9
43 | 1 | 0 | 0 | 0 | 0 | 1 | 0.98212 | -0.12489 | 0.4 | 1 | 1.1 | 0.9
44 | 1 | 0.0016488 | 0.00041324 | 0 | 0 | 1 | 0.98209 | -0.12506 | 0.4 | 1 | 1.1 | 0.9
106 | 1 | 0.003083 | 0.00077268 | 0 | 0 | 1 | 0.99289 | -0.049199 | 0.4 | 1 | 1.1 | 0.9
105 | 1 | 0.0063001 | 0.001579 | 0 | 0 | 1 | 0.99299 | -0.04856 | 0.4 | 1 | 1.1 | 0.9
75 | 1 | 0 | 0 | 0 | 0 | 1 | 0.99247 | -0.052073 | 0.4 | 1 | 1.1 | 0.9
50 | 1 | 0.00061126 | 0.0001532 | 0 | 0 | 1 | 0.97049 | -0.20788 | 0.4 | 1 | 1.1 | 0.9
51 | 1 | 0.00061717 | 0.00015468 | 0 | 0 | 1 | 0.97051 | -0.20774 | 0.4 | 1 | 1.1 | 0.9
52 | 1 | 0.0010126 | 0.00025379 | 0 | 0 | 1 | 0.97054 | -0.20749 | 0.4 | 1 | 1.1 | 0.9
77 | 1 | 0.00097029 | 0.00024318 | 0 | 0 | 1 | 0.97058 | -0.20723 | 0.4 | 1 | 1.1 | 0.9
68 | 1 | 0.0024359 | 0.00061049 | 0 | 0 | 1 | 0.97062 | -0.20697 | 0.4 | 1 | 1.1 | 0.9
53 | 1 | 0.0014217 | 0.0003563 | 0 | 0 | 1 | 0.9912 | -0.061591 | 0.4 | 1 | 1.1 | 0.9
54 | 1 | 0 | 0 | 0 | 0 | 1 | 0.99056 | -0.066126 | 0.4 | 1 | 1.1 | 0.9
55 | 1 | 0 | 0 | 0 | 0 | 1 | 0.99222 | -0.054406 | 0.4 | 1 | 1.1 | 0.9
56 | 1 | 0 | 0 | 0 | 0 | 1 | 0.9901 | -0.069366 | 0.4 | 1 | 1.1 | 0.9
57 | 1 | 0.0016362 | 0.00041007 | 0 | 0 | 1 | 0.99022 | -0.068513 | 0.4 | 1 | 1.1 | 0.9
58 | 1 | 0 | 0 | 0 | 0 | 1 | 0.99208 | -0.055449 | 0.4 | 1 | 1.1 | 0.9
59 | 1 | 0 | 0 | 0 | 0 | 1 | 0.99626 | -0.026056 | 0.4 | 1 | 1.1 | 0.9
83 | 1 | 0.0059794 | 0.0014986 | 0 | 0 | 1 | 0.98995 | -0.070482 | 0.4 | 1 | 1.1 | 0.9
82 | 1 | 0.0017122 | 0.00042913 | 0 | 0 | 1 | 0.99005 | -0.069728 | 0.4 | 1 | 1.1 | 0.9
64 | 1 | 0.0034027 | 0.00085279 | 0 | 0 | 1 | 0.98965 | -0.07258 | 0.4 | 1 | 1.1 | 0.9
92 | 1 | 0.0017653 | 0.00044243 | 0 | 0 | 1 | 0.99193 | -0.056456 | 0.4 | 1 | 1.1 | 0.9
74 | 1 | 0.00062617 | 0.00015693 | 0 | 0 | 1 | 0.99686 | -0.021878 | 0.4 | 1 | 1.1 | 0.9
81 | 1 | 0.00071412 | 0.00017898 | 0 | 0 | 1 | 0.99616 | -0.02677 | 0.4 | 1 | 1.1 | 0.9
90 | 1 | 0.00076295 | 0.00019121 | 0 | 0 | 1 | 0.98989 | -0.070916 | 0.4 | 1 | 1.1 | 0.9
61 | 1 | 0 | 0 | 0 | 0 | 1 | 0.98933 | -0.074844 | 0.4 | 1 | 1.1 | 0.9
76 | 1 | 0 | 0 | 0 | 0 | 1 | 0.99359 | -0.044319 | 0.4 | 1 | 1.1 | 0.9
73 | 1 | 0 | 0 | 0 | 0 | 1 | 0.9937 | -0.043545 | 0.4 | 1 | 1.1 | 0.9
93 | 1 | 0.0028371 | 0.00071105 | 0 | 0 | 1 | 0.99183 | -0.057182 | 0.4 | 1 | 1.1 | 0.9
72 | 1 | 0.001595 | 0.00039974 | 0 | 0 | 1 | 0.99786 | -0.014898 | 0.4 | 1 | 1.1 | 0.9
63 | 1 | 0 | 0 | 0 | 0 | 1 | 0.98924 | -0.075493 | 0.4 | 1 | 1.1 | 0.9
102 | 1 | 0.0049936 | 0.0012515 | 0 | 0 | 1 | 0.98915 | -0.076083 | 0.4 | 1 | 1.1 | 0.9
100 | 1 | 0.0012728 | 0.00031899 | 0 | 0 | 1 | 0.98919 | -0.075836 | 0.4 | 1 | 1.1 | 0.9
101 | 1 | 0.0032763 | 0.00082111 | 0 | 0 | 1 | 0.98911 | -0.076378 | 0.4 | 1 | 1.1 | 0.9
65 | 1 | 0.0027734 | 0.00069509 | 0 | 0 | 1 | 0.97082 | -0.20552 | 0.4 | 1 | 1.1 | 0.9
66 | 1 | 0.0023567 | 0.00059064 | 0 | 0 | 1 | 0.97071 | -0.2063 | 0.4 | 1 | 1.1 | 0.9
67 | 1 | 0 | 0 | 0 | 0 | 1 | 0.97146 | -0.20092 | 0.4 | 1 | 1.1 | 0.9
71 | 3 | 0.0012484 | 0.00031287 | 0 | 0 | 1 | 1 | 0 | 0.4 | 1 | 1.1 | 0.9
80 | 1 | 0.0007412 | 0.00018576 | 0 | 0 | 1 | 0.97511 | -0.17467 | 0.4 | 1 | 1.1 | 0.9
91 | 1 | 0.00068101 | 0.00017068 | 0 | 0 | 1 | 0.98987 | -0.071019 | 0.4 | 1 | 1.1 | 0.9
89 | 1 | 0.0012282 | 0.00030783 | 0 | 0 | 1 | 0.97207 | -0.19646 | 0.4 | 1 | 1.1 | 0.9
88 | 1 | 0.0019448 | 0.0004874 | 0 | 0 | 1 | 0.97187 | -0.19796 | 0.4 | 1 | 1.1 | 0.9
86 | 1 | 0.0012464 | 0.00031239 | 0 | 0 | 1 | 0.97172 | -0.19902 | 0.4 | 1 | 1.1 | 0.9
87 | 1 | 0.0017257 | 0.0004325 | 0 | 0 | 1 | 0.97176 | -0.19869 | 0.4 | 1 | 1.1 | 0.9

## generator_data
GEN_BUS | PG | QG | QMAX | QMIN | VG | MBASE | GEN_STATUS | PMAX | PMIN
71 | 0.12355 | 0.031218 | 10 | -10 | 1 | 100 | 1 | 10 | 0

## branch_data
F_BUS | T_BUS | BR_R | BR_X | BR_B | RATE_A | RATE_B | RATE_C | TAP | SHIFT | BR_STATUS | ANGMIN | ANGMAX | P_in | Q_in | P_out | Q_out
8 | 9 | 3.1545 | 1.2133 | 3.1835e-09 | 0 | 0 | 0 | 0 | 0 | 1 | -90 | 90 | 0.0080353 | 0.0020139 | -0.008033 | -0.0020133
8 | 10 | 1.9791 | 0.76119 | 1.9972e-09 | 0 | 0 | 0 | 0 | 0 | 1 | -90 | 90 | -0.01133 | -0.0028397 | 0.011333 | 0.0028406
10 | 12 | 1.4208 | 0.54646 | 1.4338e-09 | 0 | 0 | 0 | 0 | 0 | 1 | -90 | 90 | 0.021452 | 0.0053777 | -0.021445 | -0.005375
10 | 13 | 8.3442 | 3.2093 | 8.4208e-09 | 0 | 0 | 0 | 0 | 0 | 1 | -90 | 90 | -0.032785 | -0.0082182 | 0.032886 | 0.0082562
12 | 84 | 1.403 | 0.5396 | 1.4158e-09 | 0 | 0 | 0 | 0 | 0 | 1 | -90 | 90 | 0.019999 | 0.0050126 | -0.019993 | -0.0050103
13 | 37 | 19.7319 | 7.5892 | 3.9826e-08 | 0 | 0 | 0 | 0 | 0 | 1 | -90 | 90 | -0.037649 | -0.009448 | 0.037961 | 0.0095642
13 | 78 | 15.8204 | 6.0848 | 1.5966e-08 | 0 | 0 | 0 | 0 | 0 | 1 | -90 | 90 | 0.0047627 | 0.0011919 | -0.0047587 | -0.0011919
84 | 85 | 1.6005 | 0.61559 | 1.6152e-09 | 0 | 0 | 0 | 0 | 0 | 1 | -90 | 90 | 0.0077829 | 0.0019498 | -0.0077818 | -0.0019495
84 | 69 | 2.9548 | 1.1365 | 2.982e-09 | 0 | 0 | 0 | 0 | 0 | 1 | -90 | 90 | 0.01221 | 0.0030605 | -0.012205 | -0.0030589
37 | 47 | 3.4574 | 1.3298 | 3.4891e-09 | 0 | 0 | 0 | 0 | 0 | 1 | -90 | 90 | 0.024843 | 0.0062369 | -0.02482 | -0.0062282
37 | 35 | 6.0193 | 2.3151 | 6.0745e-09 | 0 | 0 | 0 | 0 | 0 | 1 | -90 | 90 | 0.010601 | 0.002655 | -0.010594 | -0.0026527
37 | 48 | 7.5203 | 2.8924 | 1.5179e-08 | 0 | 0 | 0 | 0 | 0 | 1 | -90 | 90 | -0.073405 | -0.018456 | 0.07385 | 0.018625
78 | 79 | 3.5406 | 1.3618 | 3.5731e-09 | 0 | 0 | 0 | 0 | 0 | 1 | -90 | 90 | 0.0027419 | 0.00068646 | -0.0027416 | -0.00068668
85 | 89 | 2.1362 | 0.8216 | 2.1558e-09 | 0 | 0 | 0 | 0 | 0 | 1 | -90 | 90 | 0.0061473 | 0.0015398 | -0.0061464 | -0.0015397
69 | 67 | 4.1142 | 1.5824 | 4.152e-09 | 0 | 0 | 0 | 0 | 0 | 1 | -90 | 90 | 0.010791 | 0.0027045 | -0.010786 | -0.0027029
48 | 104 | 1.9242 | 0.74008 | 3.8838e-09 | 0 | 0 | 0 | 0 | 0 | 1 | -90 | 90 | -0.07385 | -0.018625 | 0.073963 | 0.018669
104 | 75 | 0.35428 | 0.13626 | 7.1507e-10 | 0 | 0 | 0 | 0 | 0 | 1 | -90 | 90 | -0.075196 | -0.018978 | 0.075218 | 0.018986
47 | 45 | 3.8734 | 1.4898 | 3.9089e-09 | 0 | 0 | 0 | 0 | 0 | 1 | -90 | 90 | 0.024338 | 0.0061074 | -0.024313 | -0.0060981
35 | 38 | 4.1864 | 1.6101 | 4.2248e-09 | 0 | 0 | 0 | 0 | 0 | 1 | -90 | 90 | 0.006742 | 0.0016882 | -0.0067399 | -0.0016878
35 | 33 | 2.3277 | 0.89526 | 2.349e-09 | 0 | 0 | 0 | 0 | 0 | 1 | -90 | 90 | 0.0038517 | 0.00096455 | -0.0038514 | -0.00096463
79 | 80 | 4.6335 | 1.7821 | 4.676e-09 | 0 | 0 | 0 | 0 | 0 | 1 | -90 | 90 | 0.00074121 | 0.00018533 | -0.00074118 | -0.00018576
62 | 60 | 0.43095 | 0.16575 | 4.3491e-10 | 0 | 0 | 0 | 0 | 0 | 1 | -90 | 90 | -0.0013944 | -0.00034948 | 0.0013944 | 0.00034944
60 | 61 | 3.0699 | 1.1807 | 3.0981e-09 | 0 | 0 | 0 | 0 | 0 | 1 | -90 | 90 | -0.0040687 | -0.0010197 | 0.0040692 | 0.0010196
21 | 22 | 2.675 | 1.0289 | 2.6996e-09 | 0 | 0 | 0 | 0 | 0 | 1 | -90 | 90 | 0.0053543 | 0.0013415 | -0.0053534 | -0.0013414
21 | 23 | 0.069676 | 0.026798 | 7.0315e-11 | 0 | 0 | 0 | 0 | 0 | 1 | -90 | 90 | -0.0059709 | -0.001496 | 0.005971 | 0.001496
22 | 24 | 2.7923 | 1.074 | 2.8179e-09 | 0 | 0 | 0 | 0 | 0 | 1 | -90 | 90 | 0.0036673 | 0.00091882 | -0.0036669 | -0.00091893
23 | 25 | 2.0258 | 0.77915 | 2.0444e-09 | 0 | 0 | 0 | 0 | 0 | 1 | -90 | 90 | -0.0077147 | -0.0019331 | 0.007716 | 0.0019334
24 | 26 | 0.97659 | 0.37561 | 9.8555e-10 | 0 | 0 | 0 | 0 | 0 | 1 | -90 | 90 | 0.0014259 | 0.00035728 | -0.0014259 | -0.00035737
25 | 32 | 0.49208 | 0.18926 | 4.966e-10 | 0 | 0 | 0 | 0 | 0 | 1 | -90 | 90 | -0.0097971 | -0.002455 | 0.0097976 | 0.0024551
32 | 30 | 2.2863 | 0.87936 | 2.3073e-09 | 0 | 0 | 0 | 0 | 0 | 1 | -90 | 90 | -0.010311 | -0.0025837 | 0.010313 | 0.0025845
30 | 28 | 0.22252 | 0.085583 | 2.2456e-10 | 0 | 0 | 0 | 0 | 0 | 1 | -90 | 90 | -0.012634 | -0.0031661 | 0.012634 | 0.0031662
28 | 29 | 2.4662 | 0.94852 | 2.4888e-09 | 0 | 0 | 0 | 0 | 0 | 1 | -90 | 90 | -0.01378 | -0.0034534 | 0.013785 | 0.0034552
29 | 31 | 1.8275 | 0.70288 | 1.8443e-09 | 0 | 0 | 0 | 0 | 0 | 1 | -90 | 90 | -0.015183 | -0.0038055 | 0.015188 | 0.0038072
31 | 42 | 0.73785 | 0.28379 | 7.4463e-10 | 0 | 0 | 0 | 0 | 0 | 1 | -90 | 90 | -0.016837 | -0.0042204 | 0.016839 | 0.0042212
42 | 41 | 2.7862 | 1.0716 | 2.8118e-09 | 0 | 0 | 0 | 0 | 0 | 1 | -90 | 90 | -0.018488 | -0.0046344 | 0.018499 | 0.0046382
41 | 43 | 3.3189 | 1.2765 | 3.3494e-09 | 0 | 0 | 0 | 0 | 0 | 1 | -90 | 90 | -0.021739 | -0.0054504 | 0.021756 | 0.0054567
33 | 34 | 0.59017 | 0.22699 | 5.9559e-10 | 0 | 0 | 0 | 0 | 0 | 1 | -90 | 90 | 0.0029936 | 0.00074964 | -0.0029935 | -0.00074968
34 | 36 | 3.7631 | 1.4473 | 3.7976e-09 | 0 | 0 | 0 | 0 | 0 | 1 | -90 | 90 | 0.0018323 | 0.00045865 | -0.0018322 | -0.00045897
36 | 39 | 2.1902 | 0.84238 | 2.2103e-09 | 0 | 0 | 0 | 0 | 0 | 1 | -90 | 90 | 0.0011895 | 0.0002979 | -0.0011895 | -0.0002981
38 | 96 | 3.9396 | 1.5152 | 3.9758e-09 | 0 | 0 | 0 | 0 | 0 | 1 | -90 | 90 | 0.0036155 | 0.00090491 | -0.0036149 | -0.00090508
38 | 94 | 1.8532 | 0.71278 | 1.8702e-09 | 0 | 0 | 0 | 0 | 0 | 1 | -90 | 90 | 0.0031244 | 0.00078286 | -0.0031242 | -0.00078296
39 | 40 | 0.094647 | 0.036403 | 9.5515e-11 | 0 | 0 | 0 | 0 | 0 | 1 | -90 | 90 | 0.00065435 | 0.00016399 | -0.00065435 | -0.000164
96 | 103 | 1.9087 | 0.73413 | 1.9263e-09 | 0 | 0 | 0 | 0 | 0 | 1 | -90 | 90 | 0.0018078 | 0.00045291 | -0.0018078 | -0.00045307
96 | 49 | 5.9199 | 2.2769 | 5.9743e-09 | 0 | 0 | 0 | 0 | 0 | 1 | -90 | 90 | 0.0018071 | 0.00045216 | -0.0018069 | -0.00045266
94 | 95 | 0.48621 | 0.187 | 4.9067e-10 | 0 | 0 | 0 | 0 | 0 | 1 | -90 | 90 | 0.0023172 | 0.0005807 | -0.0023171 | -0.00058073
49 | 107 | 2.0623 | 0.7932 | 2.0812e-09 | 0 | 0 | 0 | 0 | 0 | 1 | -90 | 90 | 0.0018069 | 0.00045266 | -0.0018068 | -0.00045283
45 | 43 | 1.2544 | 0.48247 | 1.2659e-09 | 0 | 0 | 0 | 0 | 0 | 1 | -90 | 90 | 0.023413 | 0.0058726 | -0.023405 | -0.0058698
43 | 44 | 1.3472 | 0.51815 | 1.3596e-09 | 0 | 0 | 0 | 0 | 0 | 1 | -90 | 90 | 0.0016489 | 0.00041312 | -0.0016488 | -0.00041324
106 | 105 | 2.6609 | 1.0234 | 2.6853e-09 | 0 | 0 | 0 | 0 | 0 | 1 | -90 | 90 | -0.003083 | -0.00077268 | 0.0030833 | 0.00077252
105 | 76 | 5.8059 | 2.233 | 5.8591e-09 | 0 | 0 | 0 | 0 | 0 | 1 | -90 | 90 | -0.0093834 | -0.0023515 | 0.0093889 | 0.002353
75 | 73 | 1.4761 | 0.56772 | 2.9793e-09 | 0 | 0 | 0 | 0 | 0 | 1 | -90 | 90 | -0.075218 | -0.018986 | 0.075308 | 0.01902
50 | 51 | 2.9252 | 1.1251 | 2.9521e-09 | 0 | 0 | 0 | 0 | 0 | 1 | -90 | 90 | -0.00061125 | -0.0001532 | 0.00061126 | 0.00015292
51 | 52 | 2.4956 | 0.95984 | 2.5185e-09 | 0 | 0 | 0 | 0 | 0 | 1 | -90 | 90 | -0.0012284 | -0.0003076 | 0.0012285 | 0.00030738
52 | 77 | 1.4185 | 0.54557 | 1.4315e-09 | 0 | 0 | 0 | 0 | 0 | 1 | -90 | 90 | -0.0022411 | -0.00056118 | 0.0022412 | 0.00056107
77 | 68 | 0.99432 | 0.38243 | 1.0034e-09 | 0 | 0 | 0 | 0 | 0 | 1 | -90 | 90 | -0.0032114 | -0.00080425 | 0.0032115 | 0.0008042
68 | 66 | 1.4471 | 0.55658 | 1.4604e-09 | 0 | 0 | 0 | 0 | 0 | 1 | -90 | 90 | -0.0056474 | -0.0014147 | 0.0056479 | 0.0014148
53 | 54 | 2.0852 | 0.802 | 2.1043e-09 | 0 | 0 | 0 | 0 | 0 | 1 | -90 | 90 | 0.027831 | 0.006978 | -0.027814 | -0.0069714
53 | 55 | 3.149 | 1.2111 | 3.1778e-09 | 0 | 0 | 0 | 0 | 0 | 1 | -90 | 90 | -0.029253 | -0.0073343 | 0.029282 | 0.0073452
54 | 56 | 4.527 | 1.7411 | 4.5685e-09 | 0 | 0 | 0 | 0 | 0 | 1 | -90 | 90 | 0.0091411 | 0.0022902 | -0.009137 | -0.0022891
54 | 57 | 1.6346 | 0.62869 | 1.6496e-09 | 0 | 0 | 0 | 0 | 0 | 1 | -90 | 90 | 0.018673 | 0.0046812 | -0.018666 | -0.004679
55 | 58 | 2.902 | 1.1161 | 2.9286e-09 | 0 | 0 | 0 | 0 | 0 | 1 | -90 | 90 | 0.004604 | 0.0011532 | -0.0046033 | -0.0011532
55 | 59 | 10.7847 | 4.1479 | 1.0884e-08 | 0 | 0 | 0 | 0 | 0 | 1 | -90 | 90 | -0.033886 | -0.0084984 | 0.03402 | 0.0085487
56 | 83 | 1.9179 | 0.73766 | 1.9355e-09 | 0 | 0 | 0 | 0 | 0 | 1 | -90 | 90 | 0.0074246 | 0.0018602 | -0.0074235 | -0.00186
56 | 82 | 2.6994 | 1.0382 | 2.7242e-09 | 0 | 0 | 0 | 0 | 0 | 1 | -90 | 90 | 0.0017123 | 0.0004289 | -0.0017122 | -0.00042913
57 | 64 | 3.0495 | 1.1729 | 3.0775e-09 | 0 | 0 | 0 | 0 | 0 | 1 | -90 | 90 | 0.01703 | 0.0042689 | -0.017021 | -0.0042656
58 | 92 | 2.8043 | 1.0786 | 2.8301e-09 | 0 | 0 | 0 | 0 | 0 | 1 | -90 | 90 | 0.0046033 | 0.0011532 | -0.0046027 | -0.0011533
59 | 74 | 1.5632 | 0.60123 | 1.5775e-09 | 0 | 0 | 0 | 0 | 0 | 1 | -90 | 90 | -0.034734 | -0.0087264 | 0.034754 | 0.008734
59 | 81 | 12.8336 | 4.936 | 1.2951e-08 | 0 | 0 | 0 | 0 | 0 | 1 | -90 | 90 | 0.00071419 | 0.00017772 | -0.00071412 | -0.00017898
83 | 90 | 3.8295 | 1.4729 | 3.8646e-09 | 0 | 0 | 0 | 0 | 0 | 1 | -90 | 90 | 0.0014441 | 0.00036136 | -0.001444 | -0.00036171
64 | 61 | 2.1206 | 0.8156 | 2.14e-09 | 0 | 0 | 0 | 0 | 0 | 1 | -90 | 90 | 0.013618 | 0.0034128 | -0.013614 | -0.0034113
92 | 93 | 3.2769 | 1.2603 | 3.3069e-09 | 0 | 0 | 0 | 0 | 0 | 1 | -90 | 90 | 0.0028374 | 0.00071083 | -0.0028371 | -0.00071105
74 | 72 | 2.569 | 0.98808 | 2.5926e-09 | 0 | 0 | 0 | 0 | 0 | 1 | -90 | 90 | -0.03538 | -0.008891 | 0.035415 | 0.0089039
90 | 91 | 1.9221 | 0.73926 | 1.9397e-09 | 0 | 0 | 0 | 0 | 0 | 1 | -90 | 90 | 0.00068102 | 0.00017049 | -0.00068101 | -0.00017068
61 | 63 | 0.86684 | 0.3334 | 8.7479e-10 | 0 | 0 | 0 | 0 | 0 | 1 | -90 | 90 | 0.0095444 | 0.0023918 | -0.0095436 | -0.0023915
76 | 73 | 1.0603 | 0.4078 | 1.07e-09 | 0 | 0 | 0 | 0 | 0 | 1 | -90 | 90 | -0.0093889 | -0.002353 | 0.0093899 | 0.0023533
73 | 71 | 6.741 | 2.5927 | 1.3606e-08 | 0 | 0 | 0 | 0 | 0 | 1 | -90 | 90 | -0.084698 | -0.021373 | 0.085219 | 0.021572
72 | 71 | 5.2619 | 2.0238 | 5.3102e-09 | 0 | 0 | 0 | 0 | 0 | 1 | -90 | 90 | -0.03701 | -0.0093037 | 0.037087 | 0.0093327
63 | 102 | 1.505 | 0.57885 | 1.5188e-09 | 0 | 0 | 0 | 0 | 0 | 1 | -90 | 90 | 0.004994 | 0.0012515 | -0.0049936 | -0.0012515
63 | 100 | 0.96055 | 0.36944 | 9.6936e-10 | 0 | 0 | 0 | 0 | 0 | 1 | -90 | 90 | 0.0045495 | 0.00114 | -0.0045493 | -0.00114
100 | 101 | 2.1049 | 0.80958 | 2.1242e-09 | 0 | 0 | 0 | 0 | 0 | 1 | -90 | 90 | 0.0032765 | 0.000821 | -0.0032763 | -0.00082111
65 | 66 | 1.1957 | 0.4599 | 1.2067e-09 | 0 | 0 | 0 | 0 | 0 | 1 | -90 | 90 | 0.0080054 | 0.0020056 | -0.0080045 | -0.0020054
65 | 67 | 5.2434 | 2.0167 | 5.2915e-09 | 0 | 0 | 0 | 0 | 0 | 1 | -90 | 90 | -0.010779 | -0.0027007 | 0.010786 | 0.0027029
89 | 88 | 3.75 | 1.4423 | 3.7844e-09 | 0 | 0 | 0 | 0 | 0 | 1 | -90 | 90 | 0.0049182 | 0.0012319 | -0.0049171 | -0.0012318
88 | 87 | 3.0309 | 1.1657 | 3.0587e-09 | 0 | 0 | 0 | 0 | 0 | 1 | -90 | 90 | 0.0029724 | 0.00074443 | -0.0029721 | -0.0007446
86 | 87 | 3.2598 | 1.2538 | 3.2897e-09 | 0 | 0 | 0 | 0 | 0 | 1 | -90 | 90 | -0.0012464 | -0.00031239 | 0.0012465 | 0.0003121