## bus_data
BUS_I | BUS_TYPE | Pd | Qd | Gs | Bs | area | Vm | Va | baseKV | zone | Vmax | Vmin
1 | 1 | 0.0077734 | 0.0019482 | 0 | 0 | 1 | 0.98166 | -0.12792 | 0.4 | 1 | 1.1 | 0.9
2 | 1 | 0 | 0 | 0 | 0 | 1 | 0.98201 | -0.12543 | 0.4 | 1 | 1.1 | 0.9
3 | 1 | 0.0091193 | 0.0022855 | 0 | 0 | 1 | 0.98069 | -0.13478 | 0.4 | 1 | 1.1 | 0.9
4 | 1 | 0 | 0 | 0 | 0 | 1 | 0.98441 | -0.10847 | 0.4 | 1 | 1.1 | 0.9
9 | 1 | 0 | 0 | 0 | 0 | 1 | 0.97643 | -0.16511 | 0.4 | 1 | 1.1 | 0.9
35 | 1 | 0.0041524 | 0.0010407 | 0 | 0 | 1 | 0.98645 | -0.094114 | 0.4 | 1 | 1.1 | 0.9
12 | 1 | 0.012176 | 0.0030515 | 0 | 0 | 1 | 0.97538 | -0.17257 | 0.4 | 1 | 1.1 | 0.9
6 | 1 | 0 | 0 | 0 | 0 | 1 | 0.97308 | -0.1891 | 0.4 | 1 | 1.1 | 0.9
17 | 1 | 0 | 0 | 0 | 0 | 1 | 0.98709 | -0.089636 | 0.4 | 1 | 1.1 | 0.9
5 | 1 | 0.017822 | 0.0044665 | 0 | 0 | 1 | 0.97245 | -0.19363 | 0.4 | 1 | 1.1 | 0.9
8 | 1 | 0 | 0 | 0 | 0 | 1 | 0.97217 | -0.19564 | 0.4 | 1 | 1.1 | 0.9
10 | 1 | 0 | 0 | 0 | 0 | 1 | 0.97212 | -0.19601 | 0.4 | 1 | 1.1 | 0.9
7 | 1 | 0 | 0 | 0 | 0 | 1 | 0.97291 | -0.19032 | 0.4 | 1 | 1.1 | 0.9
11 | 1 | 0.0069801 | 0.0017494 | 0 | 0 | 1 | 0.97237 | -0.19421 | 0.4 | 1 | 1.1 | 0.9
43 | 1 | 0.0082784 | 0.0020748 | 0 | 0 | 1 | 0.97099 | -0.20414 | 0.4 | 1 | 1.1 | 0.9
41 | 1 | 0.0063421 | 0.0015895 | 0 | 0 | 1 | 0.97189 | -0.19762 | 0.4 | 1 | 1.1 | 0.9
40 | 1 | 0.0079016 | 0.0019803 | 0 | 0 | 1 | 0.97169 | -0.19911 | 0.4 | 1 | 1.1 | 0.9
37 | 1 | 0.0016719 | 0.00041901 | 0 | 0 | 1 | 0.97184 | -0.19802 | 0.4 | 1 | 1.1 | 0.9
22 | 1 | 0.0077735 | 0.0019482 | 0 | 0 | 1 | 0.97525 | -0.17356 | 0.4 | 1 | 1.1 | 0.9
36 | 1 | 0.0062888 | 0.0015761 | 0 | 0 | 1 | 0.97183 | -0.19805 | 0.4 | 1 | 1.1 | 0.9
13 | 3 | 0.023774 | 0.0059583 | 0 | 0 | 1 | 1 | 0 | 0.4 | 1 | 1.1 | 0.9
14 | 1 | 0.013036 | 0.0032672 | 0 | 0 | 1 | 0.99612 | -0.026745 | 0.4 | 1 | 1.1 | 0.9
16 | 1 | 0 | 0 | 0 | 0 | 1 | 0.99354 | -0.044667 | 0.4 | 1 | 1.1 | 0.9
21 | 1 | 0 | 0 | 0 | 0 | 1 | 0.99199 | -0.055432 | 0.4 | 1 | 1.1 | 0.9
29 | 1 | 0.0091707 | 0.0022984 | 0 | 0 | 1 | 0.99215 | -0.054491 | 0.4 | 1 | 1.1 | 0.9
20 | 1 | 0 | 0 | 0 | 0 | 1 | 0.98983 | -0.070495 | 0.4 | 1 | 1.1 | 0.9
18 | 1 | 0.0064788 | 0.0016238 | 0 | 0 | 1 | 0.99004 | -0.069023 | 0.4 | 1 | 1.1 | 0.9
19 | 1 | 0 | 0 | 0 | 0 | 1 | 0.99016 | -0.068167 | 0.4 | 1 | 1.1 | 0.9
33 | 1 | 0.0016031 | 0.00040179 | 0 | 0 | 1 | 0.99178 | -0.056938 | 0.4 | 1 | 1.1 | 0.9
26 | 1 | 0.0038781 | 0.00097194 | 0 | 0 | 1 | 0.99205 | -0.055155 | 0.4 | 1 | 1.1 | 0.9
31 | 1 | 0.0036365 | 0.00091139 | 0 | 0 | 1 | 0.98966 | -0.071693 | 0.4 | 1 | 1.1 | 0.9
30 | 1 | 0.00599 | 0.0015012 | 0 | 0 | 1 | 0.98962 | -0.071993 | 0.4 | 1 | 1.1 | 0.9
32 | 1 | 0.0038411 | 0.00096268 | 0 | 0 | 1 | 0.99161 | -0.058148 | 0.4 | 1 | 1.1 | 0.9
23 | 1 | 0.0056084 | 0.0014056 | 0 | 0 | 1 | 0.99049 | -0.066199 | 0.4 | 1 | 1.1 | 0.9
24 | 1 | 0 | 0 | 0 | 0 | 1 | 0.99184 | -0.056661 | 0.4 | 1 | 1.1 | 0.9
25 | 1 | 0 | 0 | 0 | 0 | 1 | 0.99012 | -0.068823 | 0.4 | 1 | 1.1 | 0.9
27 | 1 | 0.010672 | 0.0026745 | 0 | 0 | 1 | 0.98986 | -0.070613 | 0.4 | 1 | 1.1 | 0.9
34 | 1 | 0.0017957 | 0.00045004 | 0 | 0 | 1 | 0.99156 | -0.058507 | 0.4 | 1 | 1.1 | 0.9
38 | 1 | 0.0044367 | 0.0011119 | 0 | 0 | 1 | 0.97165 | -0.19937 | 0.4 | 1 | 1.1 | 0.9

## generator_data
GEN_BUS | PG | QG | QMAX | QMIN | VG | MBASE | GEN_STATUS | PMAX | PMIN
13 | 0.19326 | 0.048832 | 10 | -10 | 1 | 100 | 1 | 10 | 0

## branch_data
F_BUS | T_BUS | BR_R | BR_X | BR_B | RATE_A | RATE_B | RATE_C | TAP | SHIFT | BR_STATUS | ANGMIN | ANGMAX | P_in | Q_in | P_out | Q_out
1 | 2 | 4.0145 | 1.544 | 4.0513e-09 | 0 | 0 | 0 | 0 | 0 | 1 | -90 | 90 | -0.0077733 | -0.0019482 | 0.007776 | 0.0019488
2 | 3 | 1.3206 | 0.50793 | 1.3327e-09 | 0 | 0 | 0 | 0 | 0 | 1 | -90 | 90 | 0.089532 | 0.022532 | -0.089415 | -0.022488
2 | 4 | 2.2107 | 0.85027 | 2.231e-09 | 0 | 0 | 0 | 0 | 0 | 1 | -90 | 90 | -0.097308 | -0.024481 | 0.097539 | 0.02457
3 | 9 | 4.7448 | 1.8249 | 4.7884e-09 | 0 | 0 | 0 | 0 | 0 | 1 | -90 | 90 | 0.080296 | 0.020202 | -0.079958 | -0.020073
4 | 35 | 1.8793 | 0.7228 | 1.8965e-09 | 0 | 0 | 0 | 0 | 0 | 1 | -90 | 90 | -0.097539 | -0.02457 | 0.097735 | 0.024645
9 | 12 | 4.6416 | 1.7852 | 4.6841e-09 | 0 | 0 | 0 | 0 | 0 | 1 | -90 | 90 | 0.01997 | 0.0050075 | -0.01995 | -0.005
9 | 6 | 4.9707 | 1.9118 | 5.0163e-09 | 0 | 0 | 0 | 0 | 0 | 1 | -90 | 90 | 0.059987 | 0.015065 | -0.059788 | -0.014989
35 | 17 | 0.56364 | 0.21678 | 5.6881e-10 | 0 | 0 | 0 | 0 | 0 | 1 | -90 | 90 | -0.10189 | -0.025686 | 0.10195 | 0.02571
12 | 22 | 1.5788 | 0.60723 | 1.5933e-09 | 0 | 0 | 0 | 0 | 0 | 1 | -90 | 90 | 0.0077744 | 0.0019485 | -0.0077734 | -0.0019482
6 | 8 | 5.5003 | 2.1155 | 5.5508e-09 | 0 | 0 | 0 | 0 | 0 | 1 | -90 | 90 | 0.014645 | 0.0036717 | -0.014632 | -0.0036671
6 | 10 | 4.1886 | 1.611 | 4.227e-09 | 0 | 0 | 0 | 0 | 0 | 1 | -90 | 90 | 0.020326 | 0.0050965 | -0.020306 | -0.0050894
6 | 7 | 2.1463 | 0.82551 | 2.166e-09 | 0 | 0 | 0 | 0 | 0 | 1 | -90 | 90 | 0.0069849 | 0.0017504 | -0.0069837 | -0.0017502
6 | 5 | 3.1287 | 1.2034 | 3.1575e-09 | 0 | 0 | 0 | 0 | 0 | 1 | -90 | 90 | 0.017832 | 0.0044705 | -0.017821 | -0.0044665
17 | 20 | 2.4175 | 0.9298 | 2.4397e-09 | 0 | 0 | 0 | 0 | 0 | 1 | -90 | 90 | -0.10195 | -0.02571 | 0.10223 | 0.025815
8 | 43 | 12.6311 | 4.8581 | 1.2747e-08 | 0 | 0 | 0 | 0 | 0 | 1 | -90 | 90 | 0.0082879 | 0.0020773 | -0.0082782 | -0.0020748
8 | 41 | 3.8455 | 1.479 | 3.8808e-09 | 0 | 0 | 0 | 0 | 0 | 1 | -90 | 90 | 0.0063437 | 0.0015898 | -0.006342 | -0.0015895
10 | 40 | 4.8237 | 1.8553 | 4.868e-09 | 0 | 0 | 0 | 0 | 0 | 1 | -90 | 90 | 0.0079048 | 0.0019812 | -0.0079014 | -0.0019803
10 | 37 | 1.997 | 0.76807 | 2.0153e-09 | 0 | 0 | 0 | 0 | 0 | 1 | -90 | 90 | 0.012401 | 0.0031082 | -0.012398 | -0.0031071
7 | 11 | 6.8688 | 2.6418 | 6.9318e-09 | 0 | 0 | 0 | 0 | 0 | 1 | -90 | 90 | 0.0069837 | 0.0017502 | -0.00698 | -0.0017494
37 | 36 | 0.031995 | 0.012306 | 3.2288e-11 | 0 | 0 | 0 | 0 | 0 | 1 | -90 | 90 | 0.010726 | 0.0026881 | -0.010726 | -0.0026881
36 | 38 | 3.6581 | 1.407 | 3.6917e-09 | 0 | 0 | 0 | 0 | 0 | 1 | -90 | 90 | 0.0044374 | 0.0011119 | -0.0044366 | -0.001112
13 | 14 | 2.0841 | 0.80157 | 4.2064e-09 | 0 | 0 | 0 | 0 | 0 | 1 | -90 | 90 | 0.16948 | 0.042874 | -0.16885 | -0.04263
14 | 16 | 1.5054 | 0.57899 | 3.0384e-09 | 0 | 0 | 0 | 0 | 0 | 1 | -90 | 90 | 0.15581 | 0.039362 | -0.15542 | -0.039212
16 | 21 | 1.1134 | 0.42822 | 2.2472e-09 | 0 | 0 | 0 | 0 | 0 | 1 | -90 | 90 | 0.12602 | 0.031835 | -0.12582 | -0.031762
16 | 29 | 4.2989 | 1.6534 | 4.3383e-09 | 0 | 0 | 0 | 0 | 0 | 1 | -90 | 90 | 0.029402 | 0.0073768 | -0.029362 | -0.0073619
21 | 33 | 2.6643 | 1.0247 | 2.6887e-09 | 0 | 0 | 0 | 0 | 0 | 1 | -90 | 90 | 0.0072425 | 0.0018147 | -0.007241 | -0.0018144
21 | 19 | 1.394 | 0.53615 | 2.8136e-09 | 0 | 0 | 0 | 0 | 0 | 1 | -90 | 90 | 0.11858 | 0.029947 | -0.11837 | -0.029866
29 | 26 | 0.4224 | 0.16246 | 4.2627e-10 | 0 | 0 | 0 | 0 | 0 | 1 | -90 | 90 | 0.020191 | 0.0050635 | -0.020189 | -0.0050628
20 | 31 | 1.588 | 0.61077 | 1.6026e-09 | 0 | 0 | 0 | 0 | 0 | 1 | -90 | 90 | 0.0096283 | 0.0024131 | -0.0096267 | -0.0024127
20 | 19 | 0.26923 | 0.10355 | 5.434e-10 | 0 | 0 | 0 | 0 | 0 | 1 | -90 | 90 | -0.11185 | -0.028228 | 0.11189 | 0.028242
18 | 19 | 1.6875 | 0.64905 | 1.703e-09 | 0 | 0 | 0 | 0 | 0 | 1 | -90 | 90 | -0.0064788 | -0.0016238 | 0.0064796 | 0.0016239
33 | 32 | 2.7483 | 1.057 | 2.7735e-09 | 0 | 0 | 0 | 0 | 0 | 1 | -90 | 90 | 0.0056378 | 0.0014126 | -0.0056369 | -0.0014125
26 | 24 | 1.1849 | 0.45573 | 1.1958e-09 | 0 | 0 | 0 | 0 | 0 | 1 | -90 | 90 | 0.016311 | 0.0040908 | -0.016308 | -0.0040896
31 | 30 | 0.63937 | 0.24591 | 6.4524e-10 | 0 | 0 | 0 | 0 | 0 | 1 | -90 | 90 | 0.0059902 | 0.0015013 | -0.00599 | -0.0015012
32 | 34 | 2.553 | 0.98192 | 2.5764e-09 | 0 | 0 | 0 | 0 | 0 | 1 | -90 | 90 | 0.0017958 | 0.00044983 | -0.0017957 | -0.00045004
23 | 24 | 7.4941 | 2.8823 | 7.5628e-09 | 0 | 0 | 0 | 0 | 0 | 1 | -90 | 90 | -0.016286 | -0.0040821 | 0.016308 | 0.0040896
23 | 25 | 3.1403 | 1.2078 | 3.1691e-09 | 0 | 0 | 0 | 0 | 0 | 1 | -90 | 90 | 0.010678 | 0.0026765 | -0.010674 | -0.0026753
25 | 27 | 2.1413 | 0.82356 | 2.1609e-09 | 0 | 0 | 0 | 0 | 0 | 1 | -90 | 90 | 0.010674 | 0.0026753 | -0.010671 | -0.0026745