## bus_data
BUS_I | BUS_TYPE | Pd | Qd | Gs | Bs | area | Vm | Va | baseKV | zone | Vmax | Vmin
1 | 1 | 0.0033281 | 0.0008341 | 0 | 0 | 1 | 0.99359 | -0.044738 | 0.4 | 1 | 1.1 | 0.9
2 | 1 | 0.0024607 | 0.00061671 | 0 | 0 | 1 | 0.99354 | -0.045116 | 0.4 | 1 | 1.1 | 0.9
3 | 1 | 0 | 0 | 0 | 0 | 1 | 0.99378 | -0.043408 | 0.4 | 1 | 1.1 | 0.9
4 | 1 | 0.00090081 | 0.00022576 | 0 | 0 | 1 | 0.99353 | -0.045194 | 0.4 | 1 | 1.1 | 0.9
5 | 1 | 0 | 0 | 0 | 0 | 1 | 0.9928 | -0.050319 | 0.4 | 1 | 1.1 | 0.9
8 | 1 | 0 | 0 | 0 | 0 | 1 | 0.99654 | -0.024038 | 0.4 | 1 | 1.1 | 0.9
7 | 1 | 0 | 0 | 0 | 0 | 1 | 0.99242 | -0.053006 | 0.4 | 1 | 1.1 | 0.9
11 | 1 | 0.006553 | 0.0016423 | 0 | 0 | 1 | 0.99249 | -0.052489 | 0.4 | 1 | 1.1 | 0.9
6 | 1 | 0 | 0 | 0 | 0 | 1 | 0.99236 | -0.053433 | 0.4 | 1 | 1.1 | 0.9
19 | 1 | 0.0018585 | 0.00046579 | 0 | 0 | 1 | 0.99229 | -0.053877 | 0.4 | 1 | 1.1 | 0.9
14 | 1 | 0.0044675 | 0.0011197 | 0 | 0 | 1 | 0.99236 | -0.053399 | 0.4 | 1 | 1.1 | 0.9
28 | 1 | 0 | 0 | 0 | 0 | 1 | 0.99806 | -0.013456 | 0.4 | 1 | 1.1 | 0.9
42 | 1 | 0.0040804 | 0.0010226 | 0 | 0 | 1 | 0.99368 | -0.043945 | 0.4 | 1 | 1.1 | 0.9
9 | 1 | 0 | 0 | 0 | 0 | 1 | 0.98922 | -0.075569 | 0.4 | 1 | 1.1 | 0.9
17 | 1 | 0 | 0 | 0 | 0 | 1 | 0.98828 | -0.082213 | 0.4 | 1 | 1.1 | 0.9
10 | 1 | 0 | 0 | 0 | 0 | 1 | 0.99074 | -0.064831 | 0.4 | 1 | 1.1 | 0.9
57 | 1 | 0.002968 | 0.00074385 | 0 | 0 | 1 | 0.98909 | -0.076493 | 0.4 | 1 | 1.1 | 0.9
72 | 1 | 0 | 0 | 0 | 0 | 1 | 0.99439 | -0.039226 | 0.4 | 1 | 1.1 | 0.9
80 | 1 | 0.003625 | 0.00090851 | 0 | 0 | 1 | 0.99061 | -0.065738 | 0.4 | 1 | 1.1 | 0.9
12 | 1 | 0.0026999 | 0.00067666 | 0 | 0 | 1 | 0.99221 | -0.054482 | 0.4 | 1 | 1.1 | 0.9
20 | 1 | 0.00059021 | 0.00014792 | 0 | 0 | 1 | 0.99228 | -0.053958 | 0.4 | 1 | 1.1 | 0.9
67 | 1 | 0.0048122 | 0.0012061 | 0 | 0 | 1 | 0.99926 | -0.0051009 | 0.4 | 1 | 1.1 | 0.9
40 | 1 | 0 | 0 | 0 | 0 | 1 | 0.99197 | -0.055929 | 0.4 | 1 | 1.1 | 0.9
54 | 1 | 0.002578 | 0.0006461 | 0 | 0 | 1 | 0.98822 | -0.082644 | 0.4 | 1 | 1.1 | 0.9
16 | 1 | 0 | 0 | 0 | 0 | 1 | 0.98795 | -0.084524 | 0.4 | 1 | 1.1 | 0.9
58 | 1 | 0.003129 | 0.00078421 | 0 | 0 | 1 | 0.989 | -0.077126 | 0.4 | 1 | 1.1 | 0.9
79 | 1 | 0.03772 | 0.0094536 | 0 | 0 | 1 | 0.99416 | -0.040788 | 0.4 | 1 | 1.1 | 0.9
71 | 1 | 0 | 0 | 0 | 0 | 1 | 0.9948 | -0.036288 | 0.4 | 1 | 1.1 | 0.9
13 | 1 | 0 | 0 | 0 | 0 | 1 | 0.99157 | -0.058971 | 0.4 | 1 | 1.1 | 0.9
64 | 1 | 0.022115 | 0.0055426 | 0 | 0 | 1 | 0.99147 | -0.059656 | 0.4 | 1 | 1.1 | 0.9
15 | 1 | 0.020081 | 0.0050328 | 0 | 0 | 1 | 0.98706 | -0.090863 | 0.4 | 1 | 1.1 | 0.9
18 | 1 | 0 | 0 | 0 | 0 | 1 | 0.99248 | -0.052711 | 0.4 | 1 | 1.1 | 0.9
56 | 1 | 0 | 0 | 0 | 0 | 1 | 0.99146 | -0.05985 | 0.4 | 1 | 1.1 | 0.9
52 | 1 | 0.0023739 | 0.00059495 | 0 | 0 | 1 | 0.99283 | -0.050194 | 0.4 | 1 | 1.1 | 0.9
77 | 1 | 0.0066129 | 0.0016573 | 0 | 0 | 1 | 0.99101 | -0.063067 | 0.4 | 1 | 1.1 | 0.9
53 | 1 | 0 | 0 | 0 | 0 | 1 | 0.99323 | -0.047393 | 0.4 | 1 | 1.1 | 0.9
21 | 1 | 0.0094202 | 0.0023609 | 0 | 0 | 1 | 0.98103 | -0.13327 | 0.4 | 1 | 1.1 | 0.9
22 | 1 | 0 | 0 | 0 | 0 | 1 | 0.98036 | -0.1381 | 0.4 | 1 | 1.1 | 0.9
23 | 1 | 0 | 0 | 0 | 0 | 1 | 0.9821 | -0.12566 | 0.4 | 1 | 1.1 | 0.9
24 | 1 | 0 | 0 | 0 | 0 | 1 | 0.97929 | -0.14576 | 0.4 | 1 | 1.1 | 0.9
25 | 1 | 0 | 0 | 0 | 0 | 1 | 0.97968 | -0.14296 | 0.4 | 1 | 1.1 | 0.9
26 | 1 | 0.001516 | 0.00037994 | 0 | 0 | 1 | 0.9841 | -0.11141 | 0.4 | 1 | 1.1 | 0.9
51 | 1 | 0.0010962 | 0.00027473 | 0 | 0 | 1 | 0.97837 | -0.15235 | 0.4 | 1 | 1.1 | 0.9
78 | 1 | 0.007978 | 0.0019995 | 0 | 0 | 1 | 0.97956 | -0.14383 | 0.4 | 1 | 1.1 | 0.9
30 | 1 | 0 | 0 | 0 | 0 | 1 | 0.9846 | -0.10789 | 0.4 | 1 | 1.1 | 0.9
47 | 1 | 0.00048674 | 0.00012199 | 0 | 0 | 1 | 0.97836 | -0.15239 | 0.4 | 1 | 1.1 | 0.9
73 | 1 | 0 | 0 | 0 | 0 | 1 | 0.99409 | -0.041339 | 0.4 | 1 | 1.1 | 0.9
55 | 1 | 0.00073995 | 0.00018545 | 0 | 0 | 1 | 0.99358 | -0.044887 | 0.4 | 1 | 1.1 | 0.9
31 | 1 | 0 | 0 | 0 | 0 | 1 | 0.98623 | -0.096333 | 0.4 | 1 | 1.1 | 0.9
29 | 1 | 0.0079853 | 0.0020013 | 0 | 0 | 1 | 0.98426 | -0.11033 | 0.4 | 1 | 1.1 | 0.9
68 | 3 | 0 | 0 | 0 | 0 | 1 | 1 | 0 | 0.4 | 1 | 1.1 | 0.9
70 | 1 | 0.0063187 | 0.0015836 | 0 | 0 | 1 | 0.99969 | -0.0021815 | 0.4 | 1 | 1.1 | 0.9
34 | 1 | 0.002732 | 0.00068471 | 0 | 0 | 1 | 0.98627 | -0.096052 | 0.4 | 1 | 1.1 | 0.9
32 | 1 | 0 | 0 | 0 | 0 | 1 | 0.99178 | -0.057247 | 0.4 | 1 | 1.1 | 0.9
38 | 1 | 0.0010839 | 0.00027164 | 0 | 0 | 1 | 0.9917 | -0.057807 | 0.4 | 1 | 1.1 | 0.9
35 | 1 | 0 | 0 | 0 | 0 | 1 | 0.98725 | -0.089138 | 0.4 | 1 | 1.1 | 0.9
43 | 1 | 0 | 0 | 0 | 0 | 1 | 0.99094 | -0.063185 | 0.4 | 1 | 1.1 | 0.9
39 | 1 | 0 | 0 | 0 | 0 | 1 | 0.99166 | -0.058098 | 0.4 | 1 | 1.1 | 0.9
66 | 1 | 0.00073369 | 0.00018388 | 0 | 0 | 1 | 0.99156 | -0.058822 | 0.4 | 1 | 1.1 | 0.9
41 | 1 | 0 | 0 | 0 | 0 | 1 | 0.99156 | -0.058809 | 0.4 | 1 | 1.1 | 0.9
36 | 1 | 0.01029 | 0.002579 | 0 | 0 | 1 | 0.98712 | -0.090088 | 0.4 | 1 | 1.1 | 0.9
37 | 1 | 0.0028052 | 0.00070305 | 0 | 0 | 1 | 0.98824 | -0.082133 | 0.4 | 1 | 1.1 | 0.9
61 | 1 | 0 | 0 | 0 | 0 | 1 | 0.99155 | -0.058895 | 0.4 | 1 | 1.1 | 0.9
59 | 1 | 0.0022172 | 0.00055569 | 0 | 0 | 1 | 0.99145 | -0.059579 | 0.4 | 1 | 1.1 | 0.9
44 | 1 | 0.00095371 | 0.00023902 | 0 | 0 | 1 | 0.97802 | -0.15487 | 0.4 | 1 | 1.1 | 0.9
45 | 1 | 0.00051618 | 0.00012937 | 0 | 0 | 1 | 0.97818 | -0.1537 | 0.4 | 1 | 1.1 | 0.9
46 | 1 | 0.00074842 | 0.00018757 | 0 | 0 | 1 | 0.97786 | -0.15603 | 0.4 | 1 | 1.1 | 0.9
48 | 1 | 0.00036864 | 9.239e-05 | 0 | 0 | 1 | 0.97783 | -0.15624 | 0.4 | 1 | 1.1 | 0.9
49 | 1 | 0.0011094 | 0.00027805 | 0 | 0 | 1 | 0.97773 | -0.15693 | 0.4 | 1 | 1.1 | 0.9
50 | 1 | 0.001348 | 0.00033783 | 0 | 0 | 1 | 0.97762 | -0.15774 | 0.4 | 1 | 1.1 | 0.9
62 | 1 | 0 | 0 | 0 | 0 | 1 | 0.9776 | -0.15785 | 0.4 | 1 | 1.1 | 0.9
63 | 1 | 0 | 0 | 0 | 0 | 1 | 0.97751 | -0.15852 | 0.4 | 1 | 1.1 | 0.9
76 | 1 | 0.0011926 | 0.0002989 | 0 | 0 | 1 | 0.97745 | -0.15899 | 0.4 | 1 | 1.1 | 0.9
75 | 1 | 0.0027752 | 0.00069554 | 0 | 0 | 1 | 0.99467 | -0.037257 | 0.4 | 1 | 1.1 | 0.9
74 | 1 | 0.0027712 | 0.00069452 | 0 | 0 | 1 | 0.99467 | -0.037251 | 0.4 | 1 | 1.1 | 0.9

## generator_data
GEN_BUS | PG | QG | QMAX | QMIN | VG | MBASE | GEN_STATUS | PMAX | PMIN
68 | 0.20211 | 0.050895 | 10 | -10 | 1 | 100 | 1 | 10 | 0

## branch_data
F_BUS | T_BUS | BR_R | BR_X | BR_B | RATE_A | RATE_B | RATE_C | TAP | SHIFT | BR_STATUS | ANGMIN | ANGMAX | P_in | Q_in | P_out | Q_out
1 | 2 | 1.4472 | 0.55662 | 1.4605e-09 | 0 | 0 | 0 | 0 | 0 | 1 | -90 | 90 | 0.0033617 | 0.00084229 | -0.0033615 | -0.00084237
1 | 3 | 2.555 | 0.98271 | 2.5785e-09 | 0 | 0 | 0 | 0 | 0 | 1 | -90 | 90 | -0.0066898 | -0.0016764 | 0.006691 | 0.0016766
2 | 4 | 1.1097 | 0.4268 | 1.1199e-09 | 0 | 0 | 0 | 0 | 0 | 1 | -90 | 90 | 0.00090082 | 0.00022566 | -0.00090081 | -0.00022576
3 | 5 | 2.3191 | 0.89197 | 2.3404e-09 | 0 | 0 | 0 | 0 | 0 | 1 | -90 | 90 | 0.038356 | 0.0096207 | -0.038319 | -0.0096068
3 | 8 | 5.5535 | 2.136 | 5.6045e-09 | 0 | 0 | 0 | 0 | 0 | 1 | -90 | 90 | -0.045047 | -0.011297 | 0.045169 | 0.011343
5 | 7 | 4.9799 | 1.9154 | 5.0256e-09 | 0 | 0 | 0 | 0 | 0 | 1 | -90 | 90 | 0.0069194 | 0.0017333 | -0.0069168 | -0.0017328
5 | 11 | 0.88778 | 0.34146 | 8.9593e-10 | 0 | 0 | 0 | 0 | 0 | 1 | -90 | 90 | 0.0314 | 0.0078734 | -0.031391 | -0.0078699
8 | 28 | 1.3215 | 0.50825 | 2.6672e-09 | 0 | 0 | 0 | 0 | 0 | 1 | -90 | 90 | -0.10455 | -0.026309 | 0.1047 | 0.026368
8 | 42 | 4.371 | 1.6812 | 4.4111e-09 | 0 | 0 | 0 | 0 | 0 | 1 | -90 | 90 | 0.059377 | 0.014965 | -0.059212 | -0.014902
7 | 14 | 1.1276 | 0.43371 | 1.138e-09 | 0 | 0 | 0 | 0 | 0 | 1 | -90 | 90 | 0.0044678 | 0.0011197 | -0.0044675 | -0.0011197
7 | 6 | 2.2355 | 0.85982 | 2.256e-09 | 0 | 0 | 0 | 0 | 0 | 1 | -90 | 90 | 0.002449 | 0.00061319 | -0.0024489 | -0.00061336
11 | 12 | 1.0297 | 0.39605 | 1.0392e-09 | 0 | 0 | 0 | 0 | 0 | 1 | -90 | 90 | 0.024838 | 0.0062276 | -0.024831 | -0.006225
6 | 19 | 2.3236 | 0.89371 | 2.345e-09 | 0 | 0 | 0 | 0 | 0 | 1 | -90 | 90 | 0.0024489 | 0.00061336 | -0.0024487 | -0.00061353
19 | 20 | 1.7517 | 0.67373 | 1.7678e-09 | 0 | 0 | 0 | 0 | 0 | 1 | -90 | 90 | 0.00059021 | 0.00014775 | -0.00059021 | -0.00014792
28 | 67 | 1.0461 | 0.40236 | 2.1115e-09 | 0 | 0 | 0 | 0 | 0 | 1 | -90 | 90 | -0.1047 | -0.026368 | 0.10482 | 0.026415
42 | 40 | 2.8147 | 1.0826 | 2.8406e-09 | 0 | 0 | 0 | 0 | 0 | 1 | -90 | 90 | 0.055131 | 0.01388 | -0.055039 | -0.013845
9 | 17 | 3.7328 | 1.4357 | 3.7671e-09 | 0 | 0 | 0 | 0 | 0 | 1 | -90 | 90 | 0.022704 | 0.0056951 | -0.022683 | -0.0056874
9 | 10 | 4.7648 | 1.8326 | 4.8085e-09 | 0 | 0 | 0 | 0 | 0 | 1 | -90 | 90 | -0.028802 | -0.0072231 | 0.028845 | 0.0072392
9 | 57 | 1.9301 | 0.74235 | 1.9478e-09 | 0 | 0 | 0 | 0 | 0 | 1 | -90 | 90 | 0.0060981 | 0.001528 | -0.0060973 | -0.0015279
17 | 54 | 2.1247 | 0.81721 | 2.1442e-09 | 0 | 0 | 0 | 0 | 0 | 1 | -90 | 90 | 0.0025781 | 0.00064595 | -0.0025779 | -0.0006461
17 | 16 | 1.4633 | 0.5628 | 1.4767e-09 | 0 | 0 | 0 | 0 | 0 | 1 | -90 | 90 | 0.020105 | 0.0050415 | -0.020099 | -0.0050392
10 | 72 | 10.1404 | 3.9002 | 1.0233e-08 | 0 | 0 | 0 | 0 | 0 | 1 | -90 | 90 | -0.03247 | -0.0081475 | 0.032586 | 0.008191
10 | 80 | 3.1984 | 1.2302 | 3.2277e-09 | 0 | 0 | 0 | 0 | 0 | 1 | -90 | 90 | 0.0036255 | 0.00090837 | -0.003625 | -0.00090851
57 | 58 | 2.5783 | 0.99165 | 2.6019e-09 | 0 | 0 | 0 | 0 | 0 | 1 | -90 | 90 | 0.0031293 | 0.00078406 | -0.003129 | -0.00078421
72 | 79 | 0.533 | 0.205 | 5.3789e-10 | 0 | 0 | 0 | 0 | 0 | 1 | -90 | 90 | 0.037729 | 0.0094567 | -0.03772 | -0.0094536
72 | 71 | 0.53989 | 0.20765 | 5.4484e-10 | 0 | 0 | 0 | 0 | 0 | 1 | -90 | 90 | -0.070315 | -0.017648 | 0.070343 | 0.017659
12 | 13 | 2.6014 | 1.0005 | 2.6253e-09 | 0 | 0 | 0 | 0 | 0 | 1 | -90 | 90 | 0.022131 | 0.0055484 | -0.022117 | -0.0055433
67 | 68 | 0.61157 | 0.23522 | 1.2344e-09 | 0 | 0 | 0 | 0 | 0 | 1 | -90 | 90 | -0.10963 | -0.027621 | 0.10971 | 0.027651
40 | 43 | 1.8355 | 0.70595 | 1.8523e-09 | 0 | 0 | 0 | 0 | 0 | 1 | -90 | 90 | 0.051003 | 0.012834 | -0.050951 | -0.012815
40 | 32 | 4.177 | 1.6065 | 4.2154e-09 | 0 | 0 | 0 | 0 | 0 | 1 | -90 | 90 | 0.0040365 | 0.0010104 | -0.0040357 | -0.0010105
16 | 15 | 4.0097 | 1.5422 | 4.0465e-09 | 0 | 0 | 0 | 0 | 0 | 1 | -90 | 90 | 0.020099 | 0.0050392 | -0.020081 | -0.0050328
71 | 74 | 2.2371 | 0.86042 | 2.2576e-09 | 0 | 0 | 0 | 0 | 0 | 1 | -90 | 90 | 0.0055471 | 0.0013901 | -0.0055464 | -0.0013901
71 | 73 | 6.6683 | 2.5647 | 6.7295e-09 | 0 | 0 | 0 | 0 | 0 | 1 | -90 | 90 | 0.0097567 | 0.0024449 | -0.0097499 | -0.002443
71 | 70 | 5.1713 | 1.9889 | 5.2187e-09 | 0 | 0 | 0 | 0 | 0 | 1 | -90 | 90 | -0.085647 | -0.021494 | 0.086055 | 0.02165
13 | 64 | 0.39643 | 0.15247 | 4.0007e-10 | 0 | 0 | 0 | 0 | 0 | 1 | -90 | 90 | 0.022117 | 0.0055433 | -0.022115 | -0.0055426
18 | 56 | 13.8177 | 5.3145 | 1.3944e-08 | 0 | 0 | 0 | 0 | 0 | 1 | -90 | 90 | 0.0066223 | 0.001659 | -0.0066158 | -0.0016579
18 | 52 | 4.8731 | 1.8743 | 4.9178e-09 | 0 | 0 | 0 | 0 | 0 | 1 | -90 | 90 | -0.0066223 | -0.001659 | 0.0066247 | 0.0016594
56 | 77 | 6.2239 | 2.3938 | 6.281e-09 | 0 | 0 | 0 | 0 | 0 | 1 | -90 | 90 | 0.0066158 | 0.0016579 | -0.0066129 | -0.0016573
52 | 53 | 3.9952 | 1.5366 | 4.0319e-09 | 0 | 0 | 0 | 0 | 0 | 1 | -90 | 90 | -0.0089985 | -0.0022543 | 0.009002 | 0.0022553
53 | 55 | 3.5747 | 1.3749 | 3.6076e-09 | 0 | 0 | 0 | 0 | 0 | 1 | -90 | 90 | -0.009002 | -0.0022553 | 0.0090051 | 0.0022561
21 | 22 | 3.824 | 1.4708 | 3.8591e-09 | 0 | 0 | 0 | 0 | 0 | 1 | -90 | 90 | 0.015834 | 0.0039671 | -0.015823 | -0.0039634
21 | 23 | 3.7783 | 1.4532 | 3.8129e-09 | 0 | 0 | 0 | 0 | 0 | 1 | -90 | 90 | -0.025254 | -0.006328 | 0.025281 | 0.0063378
22 | 24 | 12.1979 | 4.6915 | 1.231e-08 | 0 | 0 | 0 | 0 | 0 | 1 | -90 | 90 | 0.007839 | 0.0019623 | -0.0078307 | -0.0019603
22 | 25 | 7.6156 | 2.9291 | 7.6855e-09 | 0 | 0 | 0 | 0 | 0 | 1 | -90 | 90 | 0.0079843 | 0.002001 | -0.0079789 | -0.0019997
23 | 26 | 7.1009 | 2.7311 | 7.1661e-09 | 0 | 0 | 0 | 0 | 0 | 1 | -90 | 90 | -0.025281 | -0.0063378 | 0.025331 | 0.0063564
24 | 51 | 10.4856 | 4.0329 | 1.0582e-08 | 0 | 0 | 0 | 0 | 0 | 1 | -90 | 90 | 0.0078307 | 0.0019603 | -0.0078236 | -0.0019586
25 | 78 | 1.3549 | 0.5211 | 1.3673e-09 | 0 | 0 | 0 | 0 | 0 | 1 | -90 | 90 | 0.0079789 | 0.0019997 | -0.0079779 | -0.0019995
26 | 30 | 1.6577 | 0.63757 | 1.6729e-09 | 0 | 0 | 0 | 0 | 0 | 1 | -90 | 90 | -0.026847 | -0.0067363 | 0.02686 | 0.0067412
51 | 47 | 0.066144 | 0.02544 | 6.675e-11 | 0 | 0 | 0 | 0 | 0 | 1 | -90 | 90 | 0.0067274 | 0.0016839 | -0.0067274 | -0.0016839
30 | 31 | 4.2036 | 1.6168 | 4.2422e-09 | 0 | 0 | 0 | 0 | 0 | 1 | -90 | 90 | -0.034848 | -0.0087431 | 0.034904 | 0.0087643
30 | 29 | 3.8519 | 1.4815 | 3.8872e-09 | 0 | 0 | 0 | 0 | 0 | 1 | -90 | 90 | 0.0079879 | 0.002002 | -0.0079852 | -0.0020013
47 | 45 | 2.6172 | 1.0066 | 2.6412e-09 | 0 | 0 | 0 | 0 | 0 | 1 | -90 | 90 | 0.0062407 | 0.0015619 | -0.0062395 | -0.0015617
73 | 55 | 4.6807 | 1.8003 | 4.7237e-09 | 0 | 0 | 0 | 0 | 0 | 1 | -90 | 90 | 0.0097499 | 0.002443 | -0.0097451 | -0.0024416
31 | 34 | 0.10234 | 0.039362 | 1.0328e-10 | 0 | 0 | 0 | 0 | 0 | 1 | -90 | 90 | -0.034904 | -0.0087643 | 0.034905 | 0.0087648
68 | 70 | 0.30958 | 0.11907 | 3.1242e-10 | 0 | 0 | 0 | 0 | 0 | 1 | -90 | 90 | 0.092402 | 0.023244 | -0.092373 | -0.023234
34 | 35 | 2.3379 | 0.89918 | 2.3593e-09 | 0 | 0 | 0 | 0 | 0 | 1 | -90 | 90 | -0.037637 | -0.0094495 | 0.037673 | 0.0094632
32 | 38 | 1.7725 | 0.68174 | 1.7888e-09 | 0 | 0 | 0 | 0 | 0 | 1 | -90 | 90 | 0.0040357 | 0.0010105 | -0.0040354 | -0.0010106
38 | 39 | 1.2644 | 0.48631 | 1.276e-09 | 0 | 0 | 0 | 0 | 0 | 1 | -90 | 90 | 0.0029516 | 0.00073893 | -0.0029515 | -0.00073901
35 | 36 | 1.172 | 0.45075 | 1.1827e-09 | 0 | 0 | 0 | 0 | 0 | 1 | -90 | 90 | 0.010292 | 0.0025794 | -0.01029 | -0.002579
35 | 37 | 1.8621 | 0.71618 | 1.8792e-09 | 0 | 0 | 0 | 0 | 0 | 1 | -90 | 90 | -0.047965 | -0.012043 | 0.048012 | 0.01206
43 | 37 | 4.7754 | 1.8367 | 4.8192e-09 | 0 | 0 | 0 | 0 | 0 | 1 | -90 | 90 | 0.050951 | 0.012815 | -0.050817 | -0.012763
39 | 41 | 3.0802 | 1.1847 | 3.1084e-09 | 0 | 0 | 0 | 0 | 0 | 1 | -90 | 90 | 0.0029515 | 0.00073901 | -0.0029512 | -0.0007392
66 | 41 | 0.21803 | 0.083859 | 2.2003e-10 | 0 | 0 | 0 | 0 | 0 | 1 | -90 | 90 | -0.00073369 | -0.00018388 | 0.00073369 | 0.00018386
41 | 61 | 0.494 | 0.19 | 4.9853e-10 | 0 | 0 | 0 | 0 | 0 | 1 | -90 | 90 | 0.0022175 | 0.00055534 | -0.0022174 | -0.00055538
61 | 59 | 3.951 | 1.5196 | 3.9873e-09 | 0 | 0 | 0 | 0 | 0 | 1 | -90 | 90 | 0.0022174 | 0.00055538 | -0.0022172 | -0.00055569
44 | 45 | 2.5341 | 0.97464 | 2.5573e-09 | 0 | 0 | 0 | 0 | 0 | 1 | -90 | 90 | -0.0057225 | -0.0014322 | 0.0057234 | 0.0014323
44 | 46 | 3.022 | 1.1623 | 3.0498e-09 | 0 | 0 | 0 | 0 | 0 | 1 | -90 | 90 | 0.0047688 | 0.0011932 | -0.004768 | -0.0011932
46 | 48 | 0.64001 | 0.24616 | 6.4588e-10 | 0 | 0 | 0 | 0 | 0 | 1 | -90 | 90 | 0.0040196 | 0.0010056 | -0.0040195 | -0.0010056
48 | 49 | 2.3628 | 0.90875 | 2.3844e-09 | 0 | 0 | 0 | 0 | 0 | 1 | -90 | 90 | 0.0036508 | 0.00091325 | -0.0036505 | -0.00091334
49 | 50 | 3.9601 | 1.5231 | 3.9964e-09 | 0 | 0 | 0 | 0 | 0 | 1 | -90 | 90 | 0.0025411 | 0.00063529 | -0.0025408 | -0.00063556
50 | 62 | 1.1231 | 0.43197 | 1.1334e-09 | 0 | 0 | 0 | 0 | 0 | 1 | -90 | 90 | 0.0011928 | 0.00029773 | -0.0011928 | -0.00029783
62 | 63 | 6.9394 | 2.669 | 7.003e-09 | 0 | 0 | 0 | 0 | 0 | 1 | -90 | 90 | 0.0011928 | 0.00029783 | -0.0011927 | -0.00029846
63 | 76 | 4.9198 | 1.8922 | 4.965e-09 | 0 | 0 | 0 | 0 | 0 | 1 | -90 | 90 | 0.0011927 | 0.00029846 | -0.0011926 | -0.0002989
75 | 74 | 0.02739 | 0.010535 | 2.7641e-11 | 0 | 0 | 0 | 0 | 0 | 1 | -90 | 90 | -0.0027752 | -0.00069554 | 0.0027752 | 0.00069554