## bus_data
BUS_I | BUS_TYPE | Pd | Qd | Gs | Bs | area | Vm | Va | baseKV | zone | Vmax | Vmin
1 | 1 | 0.00043646 | 0.00010939 | 0 | 0 | 1 | 0.98754 | -0.087126 | 0.4 | 1 | 1.1 | 0.9
2 | 1 | 0 | 0 | 0 | 0 | 1 | 0.98757 | -0.086935 | 0.4 | 1 | 1.1 | 0.9
4 | 1 | 0 | 0 | 0 | 0 | 1 | 0.98758 | -0.086861 | 0.4 | 1 | 1.1 | 0.9
48 | 1 | 0.001825 | 0.0004574 | 0 | 0 | 1 | 0.98763 | -0.0865 | 0.4 | 1 | 1.1 | 0.9
47 | 1 | 0.002468 | 0.00061853 | 0 | 0 | 1 | 0.98769 | -0.086021 | 0.4 | 1 | 1.1 | 0.9
5 | 1 | 0.0051133 | 0.0012815 | 0 | 0 | 1 | 0.99385 | -0.042888 | 0.4 | 1 | 1.1 | 0.9
6 | 1 | 0.0107 | 0.0026816 | 0 | 0 | 1 | 0.99398 | -0.041978 | 0.4 | 1 | 1.1 | 0.9
7 | 1 | 0.0018493 | 0.00046349 | 0 | 0 | 1 | 0.99375 | -0.043595 | 0.4 | 1 | 1.1 | 0.9
8 | 1 | 0 | 0 | 0 | 0 | 1 | 0.99427 | -0.039932 | 0.4 | 1 | 1.1 | 0.9
15 | 1 | 0 | 0 | 0 | 0 | 1 | 0.9958 | -0.029157 | 0.4 | 1 | 1.1 | 0.9
9 | 1 | 0 | 0 | 0 | 0 | 1 | 0.99892 | -0.0075375 | 0.4 | 1 | 1.1 | 0.9
14 | 1 | 0.0075074 | 0.0018815 | 0 | 0 | 1 | 0.99925 | -0.0052828 | 0.4 | 1 | 1.1 | 0.9
32 | 1 | 0 | 0 | 0 | 0 | 1 | 0.99877 | -0.0085984 | 0.4 | 1 | 1.1 | 0.9
56 | 1 | 0 | 0 | 0 | 0 | 1 | 0.98969 | -0.071965 | 0.4 | 1 | 1.1 | 0.9
58 | 1 | 0 | 0 | 0 | 0 | 1 | 0.98717 | -0.089742 | 0.4 | 1 | 1.1 | 0.9
57 | 1 | 0.0029096 | 0.00072922 | 0 | 0 | 1 | 0.98993 | -0.070263 | 0.4 | 1 | 1.1 | 0.9
43 | 1 | 0.0015838 | 0.00039693 | 0 | 0 | 1 | 0.99264 | -0.051177 | 0.4 | 1 | 1.1 | 0.9
13 | 1 | 0.0014002 | 0.00035093 | 0 | 0 | 1 | 0.99654 | -0.024026 | 0.4 | 1 | 1.1 | 0.9
12 | 1 | 0 | 0 | 0 | 0 | 1 | 0.99959 | -0.0028541 | 0.4 | 1 | 1.1 | 0.9
10 | 3 | 0.0066714 | 0.001672 | 0 | 0 | 1 | 1 | 0 | 0.4 | 1 | 1.1 | 0.9
28 | 1 | 0.0033527 | 0.00084028 | 0 | 0 | 1 | 0.99874 | -0.0088402 | 0.4 | 1 | 1.1 | 0.9
30 | 1 | 0 | 0 | 0 | 0 | 1 | 0.99868 | -0.0092196 | 0.4 | 1 | 1.1 | 0.9
11 | 1 | 0.0011403 | 0.00028579 | 0 | 0 | 1 | 0.99753 | -0.017131 | 0.4 | 1 | 1.1 | 0.9
40 | 1 | 0 | 0 | 0 | 0 | 1 | 0.99064 | -0.065209 | 0.4 | 1 | 1.1 | 0.9
16 | 1 | 0.002759 | 0.00069146 | 0 | 0 | 1 | 0.98299 | -0.11932 | 0.4 | 1 | 1.1 | 0.9
17 | 1 | 0.0041358 | 0.0010365 | 0 | 0 | 1 | 0.98151 | -0.12984 | 0.4 | 1 | 1.1 | 0.9
18 | 1 | 0.0020691 | 0.00051858 | 0 | 0 | 1 | 0.98309 | -0.1186 | 0.4 | 1 | 1.1 | 0.9
19 | 1 | 0 | 0 | 0 | 0 | 1 | 0.98121 | -0.13197 | 0.4 | 1 | 1.1 | 0.9
20 | 1 | 0 | 0 | 0 | 0 | 1 | 0.98479 | -0.10652 | 0.4 | 1 | 1.1 | 0.9
34 | 1 | 0.0023347 | 0.00058514 | 0 | 0 | 1 | 0.98102 | -0.13338 | 0.4 | 1 | 1.1 | 0.9
33 | 1 | 0.0030347 | 0.00076058 | 0 | 0 | 1 | 0.98104 | -0.13321 | 0.4 | 1 | 1.1 | 0.9
38 | 1 | 0.0012046 | 0.0003019 | 0 | 0 | 1 | 0.9848 | -0.10644 | 0.4 | 1 | 1.1 | 0.9
27 | 1 | 0.0020419 | 0.00051174 | 0 | 0 | 1 | 0.98447 | -0.1088 | 0.4 | 1 | 1.1 | 0.9
35 | 1 | 0 | 0 | 0 | 0 | 1 | 0.98074 | -0.13532 | 0.4 | 1 | 1.1 | 0.9
23 | 1 | 0.0041304 | 0.0010352 | 0 | 0 | 1 | 0.98095 | -0.13383 | 0.4 | 1 | 1.1 | 0.9
54 | 1 | 0.0016397 | 0.00041094 | 0 | 0 | 1 | 0.98582 | -0.099227 | 0.4 | 1 | 1.1 | 0.9
25 | 1 | 0.0034592 | 0.00086695 | 0 | 0 | 1 | 0.98392 | -0.11272 | 0.4 | 1 | 1.1 | 0.9
21 | 1 | 0.0026924 | 0.00067479 | 0 | 0 | 1 | 0.98077 | -0.13512 | 0.4 | 1 | 1.1 | 0.9
22 | 1 | 0 | 0 | 0 | 0 | 1 | 0.98089 | -0.13426 | 0.4 | 1 | 1.1 | 0.9
24 | 1 | 0.0041944 | 0.0010512 | 0 | 0 | 1 | 0.98357 | -0.11523 | 0.4 | 1 | 1.1 | 0.9
26 | 1 | 0.0041605 | 0.0010427 | 0 | 0 | 1 | 0.98351 | -0.11564 | 0.4 | 1 | 1.1 | 0.9
29 | 1 | 0.0023717 | 0.0005944 | 0 | 0 | 1 | 0.99865 | -0.0094847 | 0.4 | 1 | 1.1 | 0.9
36 | 1 | 0.0018652 | 0.00046745 | 0 | 0 | 1 | 0.98069 | -0.13571 | 0.4 | 1 | 1.1 | 0.9
37 | 1 | 0.0015319 | 0.00038393 | 0 | 0 | 1 | 0.98032 | -0.13835 | 0.4 | 1 | 1.1 | 0.9
49 | 1 | 0.0016495 | 0.0004134 | 0 | 0 | 1 | 0.98019 | -0.13927 | 0.4 | 1 | 1.1 | 0.9
50 | 1 | 0.0016875 | 0.00042292 | 0 | 0 | 1 | 0.98016 | -0.1395 | 0.4 | 1 | 1.1 | 0.9
55 | 1 | 0.0016269 | 0.00040775 | 0 | 0 | 1 | 0.98669 | -0.093051 | 0.4 | 1 | 1.1 | 0.9
39 | 1 | 0.0044126 | 0.0011059 | 0 | 0 | 1 | 0.98975 | -0.071517 | 0.4 | 1 | 1.1 | 0.9
41 | 1 | 0 | 0 | 0 | 0 | 1 | 0.98828 | -0.081815 | 0.4 | 1 | 1.1 | 0.9
42 | 1 | 0 | 0 | 0 | 0 | 1 | 0.99044 | -0.06667 | 0.4 | 1 | 1.1 | 0.9
44 | 1 | 0.001293 | 0.00032406 | 0 | 0 | 1 | 0.98808 | -0.083288 | 0.4 | 1 | 1.1 | 0.9
45 | 1 | 0.0020396 | 0.00051117 | 0 | 0 | 1 | 0.98672 | -0.092869 | 0.4 | 1 | 1.1 | 0.9
46 | 1 | 0.0013004 | 0.00032591 | 0 | 0 | 1 | 0.98783 | -0.085048 | 0.4 | 1 | 1.1 | 0.9
51 | 1 | 0.0013642 | 0.00034191 | 0 | 0 | 1 | 0.98011 | -0.13988 | 0.4 | 1 | 1.1 | 0.9
53 | 1 | 0.0015331 | 0.00038423 | 0 | 0 | 1 | 0.98004 | -0.14035 | 0.4 | 1 | 1.1 | 0.9
52 | 1 | 0.0010517 | 0.00026359 | 0 | 0 | 1 | 0.98004 | -0.14038 | 0.4 | 1 | 1.1 | 0.9
68 | 1 | 0.0039671 | 0.00099424 | 0 | 0 | 1 | 0.98554 | -0.10129 | 0.4 | 1 | 1.1 | 0.9
65 | 1 | 0 | 0 | 0 | 0 | 1 | 0.98518 | -0.10385 | 0.4 | 1 | 1.1 | 0.9
59 | 1 | 0.0015938 | 0.00039944 | 0 | 0 | 1 | 0.9847 | -0.10732 | 0.4 | 1 | 1.1 | 0.9
60 | 1 | 0.0020769 | 0.00052052 | 0 | 0 | 1 | 0.98459 | -0.10805 | 0.4 | 1 | 1.1 | 0.9
61 | 1 | 0 | 0 | 0 | 0 | 1 | 0.98483 | -0.10639 | 0.4 | 1 | 1.1 | 0.9
62 | 1 | 0.00099542 | 0.00024948 | 0 | 0 | 1 | 0.98456 | -0.10828 | 0.4 | 1 | 1.1 | 0.9
63 | 1 | 0.0026544 | 0.00066527 | 0 | 0 | 1 | 0.98497 | -0.10541 | 0.4 | 1 | 1.1 | 0.9
66 | 1 | 0.0018344 | 0.00045974 | 0 | 0 | 1 | 0.98515 | -0.10412 | 0.4 | 1 | 1.1 | 0.9
67 | 1 | 0.0022535 | 0.00056477 | 0 | 0 | 1 | 0.98487 | -0.10606 | 0.4 | 1 | 1.1 | 0.9
69 | 1 | 0.0024332 | 0.00060981 | 0 | 0 | 1 | 0.98485 | -0.10622 | 0.4 | 1 | 1.1 | 0.9

## generator_data
GEN_BUS | PG | QG | QMAX | QMIN | VG | MBASE | GEN_STATUS | PMAX | PMIN
10 | 0.12781 | 0.032211 | 10 | -10 | 1 | 100 | 1 | 10 | 0

## branch_data
F_BUS | T_BUS | BR_R | BR_X | BR_B | RATE_A | RATE_B | RATE_C | TAP | SHIFT | BR_STATUS | ANGMIN | ANGMAX | P_in | Q_in | P_out | Q_out
1 | 2 | 5.5349 | 2.1288 | 5.5857e-09 | 0 | 0 | 0 | 0 | 0 | 1 | -90 | 90 | -0.00043646 | -0.00010939 | 0.00043647 | 0.00010885
2 | 4 | 2.1241 | 0.81694 | 2.1435e-09 | 0 | 0 | 0 | 0 | 0 | 1 | -90 | 90 | -0.00043647 | -0.00010885 | 0.00043648 | 0.00010864
4 | 48 | 10.2884 | 3.9571 | 1.0383e-08 | 0 | 0 | 0 | 0 | 0 | 1 | -90 | 90 | -0.00043648 | -0.00010864 | 0.0004365 | 0.00010764
48 | 47 | 2.6714 | 1.0275 | 2.6959e-09 | 0 | 0 | 0 | 0 | 0 | 1 | -90 | 90 | -0.0022615 | -0.00056503 | 0.0022617 | 0.00056483
47 | 46 | 2.6067 | 1.0026 | 2.6306e-09 | 0 | 0 | 0 | 0 | 0 | 1 | -90 | 90 | -0.0047296 | -0.0011834 | 0.0047303 | 0.0011833
5 | 6 | 1.6807 | 0.64641 | 1.6961e-09 | 0 | 0 | 0 | 0 | 0 | 1 | -90 | 90 | -0.0069628 | -0.0017446 | 0.0069637 | 0.0017448
5 | 7 | 4.9095 | 1.8883 | 4.9545e-09 | 0 | 0 | 0 | 0 | 0 | 1 | -90 | 90 | 0.0018495 | 0.00046307 | -0.0018493 | -0.00046349
6 | 8 | 1.4906 | 0.57333 | 1.5043e-09 | 0 | 0 | 0 | 0 | 0 | 1 | -90 | 90 | -0.017664 | -0.0044264 | 0.017669 | 0.0044282
8 | 15 | 7.8636 | 3.0245 | 7.9358e-09 | 0 | 0 | 0 | 0 | 0 | 1 | -90 | 90 | -0.017669 | -0.0044282 | 0.017695 | 0.0044375
15 | 43 | 3.2835 | 1.2629 | 3.3136e-09 | 0 | 0 | 0 | 0 | 0 | 1 | -90 | 90 | 0.087226 | 0.021979 | -0.086959 | -0.021876
15 | 13 | 0.63762 | 0.24524 | 1.2869e-09 | 0 | 0 | 0 | 0 | 0 | 1 | -90 | 90 | -0.10492 | -0.026416 | 0.105 | 0.026445
9 | 14 | 5.1139 | 1.9669 | 5.1608e-09 | 0 | 0 | 0 | 0 | 0 | 1 | -90 | 90 | -0.0057257 | -0.0014343 | 0.0057274 | 0.0014345
9 | 32 | 2.4064 | 0.92555 | 2.4285e-09 | 0 | 0 | 0 | 0 | 0 | 1 | -90 | 90 | 0.0057257 | 0.0014343 | -0.0057248 | -0.0014342
14 | 12 | 2.3861 | 0.91773 | 2.408e-09 | 0 | 0 | 0 | 0 | 0 | 1 | -90 | 90 | -0.013235 | -0.003316 | 0.013239 | 0.0033175
32 | 28 | 0.9368 | 0.36031 | 9.454e-10 | 0 | 0 | 0 | 0 | 0 | 1 | -90 | 90 | 0.0033529 | 0.00084023 | -0.0033527 | -0.00084028
32 | 30 | 3.3994 | 1.3075 | 3.4306e-09 | 0 | 0 | 0 | 0 | 0 | 1 | -90 | 90 | 0.002372 | 0.00059402 | -0.0023718 | -0.00059428
56 | 58 | 12.683 | 4.8781 | 1.2799e-08 | 0 | 0 | 0 | 0 | 0 | 1 | -90 | 90 | 0.017891 | 0.0044904 | -0.017847 | -0.0044747
56 | 57 | 1.2171 | 0.4681 | 1.2282e-09 | 0 | 0 | 0 | 0 | 0 | 1 | -90 | 90 | -0.017891 | -0.0044904 | 0.017895 | 0.0044919
58 | 68 | 8.211 | 3.1581 | 8.2864e-09 | 0 | 0 | 0 | 0 | 0 | 1 | -90 | 90 | 0.017847 | 0.0044747 | -0.017818 | -0.0044645
57 | 42 | 2.2112 | 0.85046 | 2.2315e-09 | 0 | 0 | 0 | 0 | 0 | 1 | -90 | 90 | -0.020805 | -0.0052211 | 0.020815 | 0.0052249
43 | 40 | 2.1204 | 0.81554 | 2.1399e-09 | 0 | 0 | 0 | 0 | 0 | 1 | -90 | 90 | 0.085375 | 0.021479 | -0.085208 | -0.021415
13 | 11 | 0.84687 | 0.32572 | 1.7093e-09 | 0 | 0 | 0 | 0 | 0 | 1 | -90 | 90 | -0.1064 | -0.026796 | 0.1065 | 0.026835
12 | 10 | 2.8058 | 1.0791 | 2.8315e-09 | 0 | 0 | 0 | 0 | 0 | 1 | -90 | 90 | -0.013239 | -0.0033175 | 0.013245 | 0.0033192
10 | 11 | 2.0887 | 0.80336 | 4.2158e-09 | 0 | 0 | 0 | 0 | 0 | 1 | -90 | 90 | 0.1079 | 0.02722 | -0.10764 | -0.027121
30 | 29 | 1.452 | 0.55845 | 1.4653e-09 | 0 | 0 | 0 | 0 | 0 | 1 | -90 | 90 | 0.0023718 | 0.00059428 | -0.0023717 | -0.0005944
40 | 42 | 0.89986 | 0.3461 | 9.0812e-10 | 0 | 0 | 0 | 0 | 0 | 1 | -90 | 90 | 0.020819 | 0.0052264 | -0.020815 | -0.0052249
40 | 39 | 1.2588 | 0.48415 | 1.2703e-09 | 0 | 0 | 0 | 0 | 0 | 1 | -90 | 90 | 0.064389 | 0.016189 | -0.064332 | -0.016167
16 | 17 | 4.89 | 1.8808 | 4.9349e-09 | 0 | 0 | 0 | 0 | 0 | 1 | -90 | 90 | 0.027071 | 0.0067895 | -0.027031 | -0.0067749
16 | 18 | 0.30389 | 0.11688 | 3.0668e-10 | 0 | 0 | 0 | 0 | 0 | 1 | -90 | 90 | -0.02983 | -0.007481 | 0.029833 | 0.0074821
17 | 19 | 1.1652 | 0.44815 | 1.1759e-09 | 0 | 0 | 0 | 0 | 0 | 1 | -90 | 90 | 0.022895 | 0.0057383 | -0.022889 | -0.0057359
18 | 20 | 4.7812 | 1.8389 | 4.825e-09 | 0 | 0 | 0 | 0 | 0 | 1 | -90 | 90 | -0.031902 | -0.0080007 | 0.031955 | 0.0080208
19 | 34 | 1.3649 | 0.52495 | 1.3774e-09 | 0 | 0 | 0 | 0 | 0 | 1 | -90 | 90 | 0.013028 | 0.0032651 | -0.013026 | -0.0032642
19 | 33 | 1.5859 | 0.60995 | 1.6004e-09 | 0 | 0 | 0 | 0 | 0 | 1 | -90 | 90 | 0.0098602 | 0.0024708 | -0.0098585 | -0.0024703
20 | 38 | 0.023975 | 0.0092213 | 2.4195e-11 | 0 | 0 | 0 | 0 | 0 | 1 | -90 | 90 | -0.045825 | -0.011498 | 0.045826 | 0.011498
20 | 27 | 2.0749 | 0.79806 | 2.094e-09 | 0 | 0 | 0 | 0 | 0 | 1 | -90 | 90 | 0.01387 | 0.0034769 | -0.013865 | -0.0034754
34 | 35 | 2.2646 | 0.871 | 2.2854e-09 | 0 | 0 | 0 | 0 | 0 | 1 | -90 | 90 | 0.010691 | 0.0026791 | -0.010688 | -0.0026782
33 | 23 | 1.1249 | 0.43266 | 1.1352e-09 | 0 | 0 | 0 | 0 | 0 | 1 | -90 | 90 | 0.0068238 | 0.0017097 | -0.0068232 | -0.0017096
38 | 54 | 1.9422 | 0.74699 | 1.96e-09 | 0 | 0 | 0 | 0 | 0 | 1 | -90 | 90 | -0.04703 | -0.0118 | 0.047077 | 0.011818
27 | 25 | 4.187 | 1.6104 | 4.2255e-09 | 0 | 0 | 0 | 0 | 0 | 1 | -90 | 90 | 0.011824 | 0.0029637 | -0.011817 | -0.0029616
35 | 36 | 2.6251 | 1.0097 | 2.6492e-09 | 0 | 0 | 0 | 0 | 0 | 1 | -90 | 90 | 0.0018652 | 0.00046724 | -0.0018651 | -0.00046745
35 | 37 | 4.3085 | 1.6571 | 4.348e-09 | 0 | 0 | 0 | 0 | 0 | 1 | -90 | 90 | 0.008823 | 0.002211 | -0.0088193 | -0.00221
23 | 22 | 2.0118 | 0.77377 | 2.0303e-09 | 0 | 0 | 0 | 0 | 0 | 1 | -90 | 90 | 0.0026929 | 0.00067439 | -0.0026927 | -0.00067452
54 | 55 | 1.611 | 0.61962 | 1.6258e-09 | 0 | 0 | 0 | 0 | 0 | 1 | -90 | 90 | -0.048717 | -0.012229 | 0.048759 | 0.012245
25 | 24 | 3.7873 | 1.4566 | 3.822e-09 | 0 | 0 | 0 | 0 | 0 | 1 | -90 | 90 | 0.008358 | 0.0020947 | -0.0083551 | -0.0020939
21 | 22 | 3.9811 | 1.5312 | 4.0177e-09 | 0 | 0 | 0 | 0 | 0 | 1 | -90 | 90 | -0.0026924 | -0.00067479 | 0.0026927 | 0.00067452
24 | 26 | 1.221 | 0.46962 | 1.2322e-09 | 0 | 0 | 0 | 0 | 0 | 1 | -90 | 90 | 0.0041607 | 0.0010427 | -0.0041605 | -0.0010427
37 | 49 | 1.5695 | 0.60367 | 1.584e-09 | 0 | 0 | 0 | 0 | 0 | 1 | -90 | 90 | 0.0072875 | 0.0018261 | -0.0072865 | -0.0018258
49 | 50 | 0.51485 | 0.19802 | 5.1958e-10 | 0 | 0 | 0 | 0 | 0 | 1 | -90 | 90 | 0.0056371 | 0.0014124 | -0.0056369 | -0.0014124
50 | 51 | 1.2057 | 0.46375 | 1.2168e-09 | 0 | 0 | 0 | 0 | 0 | 1 | -90 | 90 | 0.0039494 | 0.0009895 | -0.0039492 | -0.00098954
55 | 45 | 0.046005 | 0.017694 | 4.6428e-11 | 0 | 0 | 0 | 0 | 0 | 1 | -90 | 90 | -0.050386 | -0.012652 | 0.050387 | 0.012653
39 | 41 | 2.2018 | 0.84684 | 2.222e-09 | 0 | 0 | 0 | 0 | 0 | 1 | -90 | 90 | 0.05992 | 0.015061 | -0.059834 | -0.015029
41 | 44 | 2.551 | 0.98113 | 2.5744e-09 | 0 | 0 | 0 | 0 | 0 | 1 | -90 | 90 | 0.0073267 | 0.0018338 | -0.0073252 | -0.0018335
41 | 45 | 2.6875 | 1.0337 | 2.7122e-09 | 0 | 0 | 0 | 0 | 0 | 1 | -90 | 90 | 0.052507 | 0.013195 | -0.052427 | -0.013164
44 | 46 | 3.7009 | 1.4234 | 3.7349e-09 | 0 | 0 | 0 | 0 | 0 | 1 | -90 | 90 | 0.0060322 | 0.0015095 | -0.0060307 | -0.0015093
51 | 53 | 2.279 | 0.87654 | 2.2999e-09 | 0 | 0 | 0 | 0 | 0 | 1 | -90 | 90 | 0.002585 | 0.00064763 | -0.0025848 | -0.00064778
53 | 52 | 0.34171 | 0.13143 | 3.4484e-10 | 0 | 0 | 0 | 0 | 0 | 1 | -90 | 90 | 0.0010517 | 0.00026356 | -0.0010517 | -0.00026359
68 | 65 | 2.3355 | 0.89826 | 2.3569e-09 | 0 | 0 | 0 | 0 | 0 | 1 | -90 | 90 | 0.013851 | 0.0034703 | -0.013846 | -0.0034686
65 | 66 | 1.8292 | 0.70355 | 1.846e-09 | 0 | 0 | 0 | 0 | 0 | 1 | -90 | 90 | 0.0018345 | 0.00045959 | -0.0018344 | -0.00045974
65 | 67 | 5.9344 | 2.2825 | 5.9889e-09 | 0 | 0 | 0 | 0 | 0 | 1 | -90 | 90 | 0.0046881 | 0.0011745 | -0.0046866 | -0.0011745
65 | 63 | 2.6781 | 1.03 | 2.7027e-09 | 0 | 0 | 0 | 0 | 0 | 1 | -90 | 90 | 0.0073236 | 0.0018346 | -0.0073221 | -0.0018342
59 | 60 | 3.0136 | 1.1591 | 3.0413e-09 | 0 | 0 | 0 | 0 | 0 | 1 | -90 | 90 | 0.0030726 | 0.00076954 | -0.0030723 | -0.00076972
59 | 61 | 2.5023 | 0.96241 | 2.5252e-09 | 0 | 0 | 0 | 0 | 0 | 1 | -90 | 90 | -0.0046664 | -0.001169 | 0.004667 | 0.001169
60 | 62 | 2.9595 | 1.1383 | 2.9867e-09 | 0 | 0 | 0 | 0 | 0 | 1 | -90 | 90 | 0.00099545 | 0.0002492 | -0.00099542 | -0.00024948
61 | 63 | 2.6616 | 1.0237 | 2.686e-09 | 0 | 0 | 0 | 0 | 0 | 1 | -90 | 90 | -0.004667 | -0.001169 | 0.0046676 | 0.0011689
67 | 69 | 0.83187 | 0.31995 | 8.395e-10 | 0 | 0 | 0 | 0 | 0 | 1 | -90 | 90 | 0.0024332 | 0.00060975 | -0.0024331 | -0.00060981