## bus_data
BUS_I | BUS_TYPE | Pd | Qd | Gs | Bs | area | Vm | Va | baseKV | zone | Vmax | Vmin
1 | 1 | 0.0043478 | 0.0010897 | 0 | 0 | 1 | 0.98849 | -0.080844 | 0.4 | 1 | 1.1 | 0.9
2 | 1 | 0 | 0 | 0 | 0 | 1 | 0.98865 | -0.079716 | 0.4 | 1 | 1.1 | 0.9
61 | 1 | 0 | 0 | 0 | 0 | 1 | 0.99003 | -0.069985 | 0.4 | 1 | 1.1 | 0.9
63 | 1 | 0.0016334 | 0.00040937 | 0 | 0 | 1 | 0.99016 | -0.068997 | 0.4 | 1 | 1.1 | 0.9
3 | 1 | 0.0018865 | 0.00047281 | 0 | 0 | 1 | 0.98959 | -0.072914 | 0.4 | 1 | 1.1 | 0.9
4 | 1 | 0.0014296 | 0.0003583 | 0 | 0 | 1 | 0.99082 | -0.064237 | 0.4 | 1 | 1.1 | 0.9
5 | 1 | 0.00076235 | 0.00019106 | 0 | 0 | 1 | 0.98909 | -0.076418 | 0.4 | 1 | 1.1 | 0.9
6 | 1 | 0 | 0 | 0 | 0 | 1 | 0.99153 | -0.059236 | 0.4 | 1 | 1.1 | 0.9
7 | 1 | 0 | 0 | 0 | 0 | 1 | 0.98867 | -0.079426 | 0.4 | 1 | 1.1 | 0.9
62 | 1 | 0.0018484 | 0.00046324 | 0 | 0 | 1 | 0.99224 | -0.054266 | 0.4 | 1 | 1.1 | 0.9
59 | 1 | 0.0015556 | 0.00038988 | 0 | 0 | 1 | 0.99149 | -0.059501 | 0.4 | 1 | 1.1 | 0.9
16 | 1 | 0.0036696 | 0.0009197 | 0 | 0 | 1 | 0.98812 | -0.083332 | 0.4 | 1 | 1.1 | 0.9
17 | 1 | 0 | 0 | 0 | 0 | 1 | 0.98769 | -0.08635 | 0.4 | 1 | 1.1 | 0.9
9 | 1 | 0.0016213 | 0.00040633 | 0 | 0 | 1 | 0.98861 | -0.079871 | 0.4 | 1 | 1.1 | 0.9
73 | 1 | 0.0021808 | 0.00054656 | 0 | 0 | 1 | 0.99259 | -0.051753 | 0.4 | 1 | 1.1 | 0.9
60 | 1 | 0.0015544 | 0.00038957 | 0 | 0 | 1 | 0.99145 | -0.059834 | 0.4 | 1 | 1.1 | 0.9
57 | 1 | 0 | 0 | 0 | 0 | 1 | 0.98739 | -0.088458 | 0.4 | 1 | 1.1 | 0.9
68 | 1 | 0.0048194 | 0.0012079 | 0 | 0 | 1 | 0.98739 | -0.088533 | 0.4 | 1 | 1.1 | 0.9
65 | 1 | 0.0013133 | 0.00032915 | 0 | 0 | 1 | 0.98761 | -0.086931 | 0.4 | 1 | 1.1 | 0.9
8 | 1 | 0.0018288 | 0.00045834 | 0 | 0 | 1 | 0.98856 | -0.080169 | 0.4 | 1 | 1.1 | 0.9
10 | 1 | 0 | 0 | 0 | 0 | 1 | 0.9971 | -0.020231 | 0.4 | 1 | 1.1 | 0.9
11 | 1 | 0.0016426 | 0.00041169 | 0 | 0 | 1 | 0.99835 | -0.011494 | 0.4 | 1 | 1.1 | 0.9
12 | 1 | 0 | 0 | 0 | 0 | 1 | 0.99541 | -0.032053 | 0.4 | 1 | 1.1 | 0.9
13 | 1 | 0.006351 | 0.0015917 | 0 | 0 | 1 | 0.9988 | -0.0083324 | 0.4 | 1 | 1.1 | 0.9
38 | 1 | 0 | 0 | 0 | 0 | 1 | 0.99246 | -0.052734 | 0.4 | 1 | 1.1 | 0.9
36 | 1 | 0.0039468 | 0.00098915 | 0 | 0 | 1 | 0.99445 | -0.038814 | 0.4 | 1 | 1.1 | 0.9
14 | 3 | 0.0015625 | 0.00039161 | 0 | 0 | 1 | 1 | 0 | 0.4 | 1 | 1.1 | 0.9
55 | 1 | 0.0022302 | 0.00055894 | 0 | 0 | 1 | 0.99014 | -0.069126 | 0.4 | 1 | 1.1 | 0.9
37 | 1 | 0 | 0 | 0 | 0 | 1 | 0.9937 | -0.044066 | 0.4 | 1 | 1.1 | 0.9
15 | 1 | 0.0019842 | 0.00049728 | 0 | 0 | 1 | 0.99709 | -0.020275 | 0.4 | 1 | 1.1 | 0.9
45 | 1 | 0 | 0 | 0 | 0 | 1 | 0.99541 | -0.03204 | 0.4 | 1 | 1.1 | 0.9
46 | 1 | 0 | 0 | 0 | 0 | 1 | 0.99494 | -0.035299 | 0.4 | 1 | 1.1 | 0.9
47 | 1 | 0.0018449 | 0.00046236 | 0 | 0 | 1 | 0.99374 | -0.043674 | 0.4 | 1 | 1.1 | 0.9
43 | 1 | 0.0039919 | 0.0010005 | 0 | 0 | 1 | 0.99526 | -0.033074 | 0.4 | 1 | 1.1 | 0.9
58 | 1 | 0 | 0 | 0 | 0 | 1 | 0.98614 | -0.097366 | 0.4 | 1 | 1.1 | 0.9
64 | 1 | 0.0013144 | 0.00032941 | 0 | 0 | 1 | 0.98746 | -0.087968 | 0.4 | 1 | 1.1 | 0.9
18 | 1 | 0.0023938 | 0.00059994 | 0 | 0 | 1 | 0.99346 | -0.045702 | 0.4 | 1 | 1.1 | 0.9
19 | 1 | 0.0029919 | 0.00074983 | 0 | 0 | 1 | 0.99418 | -0.040637 | 0.4 | 1 | 1.1 | 0.9
20 | 1 | 0 | 0 | 0 | 0 | 1 | 0.99322 | -0.047377 | 0.4 | 1 | 1.1 | 0.9
21 | 1 | 0.0014899 | 0.0003734 | 0 | 0 | 1 | 0.99466 | -0.037288 | 0.4 | 1 | 1.1 | 0.9
22 | 1 | 0 | 0 | 0 | 0 | 1 | 0.9921 | -0.055322 | 0.4 | 1 | 1.1 | 0.9
23 | 1 | 0.0017204 | 0.00043117 | 0 | 0 | 1 | 0.99307 | -0.048441 | 0.4 | 1 | 1.1 | 0.9
31 | 1 | 0.0011077 | 0.00027763 | 0 | 0 | 1 | 0.9917 | -0.058144 | 0.4 | 1 | 1.1 | 0.9
29 | 1 | 0.0011556 | 0.00028963 | 0 | 0 | 1 | 0.99208 | -0.055432 | 0.4 | 1 | 1.1 | 0.9
35 | 1 | 0.0010514 | 0.00026351 | 0 | 0 | 1 | 0.99306 | -0.048538 | 0.4 | 1 | 1.1 | 0.9
74 | 1 | 0.0013968 | 0.00035007 | 0 | 0 | 1 | 0.99491 | -0.035526 | 0.4 | 1 | 1.1 | 0.9
33 | 1 | 0.0038469 | 0.00096413 | 0 | 0 | 1 | 0.99158 | -0.058979 | 0.4 | 1 | 1.1 | 0.9
24 | 1 | 0.0019024 | 0.00047679 | 0 | 0 | 1 | 0.99054 | -0.066312 | 0.4 | 1 | 1.1 | 0.9
25 | 1 | 0.0017716 | 0.000444 | 0 | 0 | 1 | 0.9906 | -0.065878 | 0.4 | 1 | 1.1 | 0.9
26 | 1 | 0.0017873 | 0.00044794 | 0 | 0 | 1 | 0.99047 | -0.066824 | 0.4 | 1 | 1.1 | 0.9
27 | 1 | 0 | 0 | 0 | 0 | 1 | 0.99078 | -0.064665 | 0.4 | 1 | 1.1 | 0.9
28 | 1 | 0.0031924 | 0.00080008 | 0 | 0 | 1 | 0.99046 | -0.066888 | 0.4 | 1 | 1.1 | 0.9
34 | 1 | 0.0017929 | 0.00044934 | 0 | 0 | 1 | 0.99074 | -0.064895 | 0.4 | 1 | 1.1 | 0.9
71 | 1 | 0.0020396 | 0.00051116 | 0 | 0 | 1 | 0.99055 | -0.06626 | 0.4 | 1 | 1.1 | 0.9
32 | 1 | 0 | 0 | 0 | 0 | 1 | 0.99031 | -0.067988 | 0.4 | 1 | 1.1 | 0.9
39 | 1 | 0.0012604 | 0.00031588 | 0 | 0 | 1 | 0.99328 | -0.04703 | 0.4 | 1 | 1.1 | 0.9
40 | 1 | 0.0017895 | 0.0004485 | 0 | 0 | 1 | 0.99364 | -0.044506 | 0.4 | 1 | 1.1 | 0.9
41 | 1 | 0.002422 | 0.00060701 | 0 | 0 | 1 | 0.99325 | -0.047243 | 0.4 | 1 | 1.1 | 0.9
51 | 1 | 0 | 0 | 0 | 0 | 1 | 0.98995 | -0.070472 | 0.4 | 1 | 1.1 | 0.9
42 | 1 | 0.0090127 | 0.0022588 | 0 | 0 | 1 | 0.99274 | -0.050843 | 0.4 | 1 | 1.1 | 0.9
53 | 1 | 0 | 0 | 0 | 0 | 1 | 0.99261 | -0.051728 | 0.4 | 1 | 1.1 | 0.9
54 | 1 | 0.001122 | 0.0002812 | 0 | 0 | 1 | 0.99256 | -0.052111 | 0.4 | 1 | 1.1 | 0.9
52 | 1 | 0.0019807 | 0.00049642 | 0 | 0 | 1 | 0.99261 | -0.051778 | 0.4 | 1 | 1.1 | 0.9
44 | 1 | 0.0010879 | 0.00027265 | 0 | 0 | 1 | 0.99521 | -0.033445 | 0.4 | 1 | 1.1 | 0.9
72 | 1 | 0.0029792 | 0.00074667 | 0 | 0 | 1 | 0.99326 | -0.047074 | 0.4 | 1 | 1.1 | 0.9
48 | 1 | 0.004875 | 0.0012218 | 0 | 0 | 1 | 0.98941 | -0.074301 | 0.4 | 1 | 1.1 | 0.9
49 | 1 | 0.0030338 | 0.00076033 | 0 | 0 | 1 | 0.98941 | -0.074291 | 0.4 | 1 | 1.1 | 0.9
50 | 1 | 0.0019145 | 0.00047983 | 0 | 0 | 1 | 0.98934 | -0.074794 | 0.4 | 1 | 1.1 | 0.9
56 | 1 | 0 | 0 | 0 | 0 | 1 | 0.98961 | -0.072892 | 0.4 | 1 | 1.1 | 0.9
69 | 1 | 0.011078 | 0.0027763 | 0 | 0 | 1 | 0.98945 | -0.07402 | 0.4 | 1 | 1.1 | 0.9
70 | 1 | 0.0020829 | 0.00052201 | 0 | 0 | 1 | 0.98937 | -0.074601 | 0.4 | 1 | 1.1 | 0.9
76 | 1 | 0.012331 | 0.0030905 | 0 | 0 | 1 | 0.98435 | -0.11004 | 0.4 | 1 | 1.1 | 0.9
66 | 1 | 0.0013144 | 0.00032941 | 0 | 0 | 1 | 0.98734 | -0.088829 | 0.4 | 1 | 1.1 | 0.9
67 | 1 | 0.0015544 | 0.00038957 | 0 | 0 | 1 | 0.98734 | -0.088881 | 0.4 | 1 | 1.1 | 0.9

## generator_data
GEN_BUS | PG | QG | QMAX | QMIN | VG | MBASE | GEN_STATUS | PMAX | PMIN
14 | 0.14606 | 0.036753 | 10 | -10 | 1 | 100 | 1 | 10 | 0

## branch_data
F_BUS | T_BUS | BR_R | BR_X | BR_B | RATE_A | RATE_B | RATE_C | TAP | SHIFT | BR_STATUS | ANGMIN | ANGMAX | P_in | Q_in | P_out | Q_out
1 | 2 | 3.3041 | 1.2708 | 3.3345e-09 | 0 | 0 | 0 | 0 | 0 | 1 | -90 | 90 | -0.0043478 | -0.0010897 | 0.0043485 | 0.0010896
2 | 61 | 28.4496 | 10.9422 | 2.8711e-08 | 0 | 0 | 0 | 0 | 0 | 1 | -90 | 90 | -0.0043485 | -0.0010896 | 0.0043543 | 0.001089
61 | 63 | 2.8841 | 1.1093 | 2.9106e-09 | 0 | 0 | 0 | 0 | 0 | 1 | -90 | 90 | -0.0043543 | -0.001089 | 0.0043549 | 0.001089
63 | 32 | 2.1472 | 0.82585 | 2.1669e-09 | 0 | 0 | 0 | 0 | 0 | 1 | -90 | 90 | -0.0059883 | -0.0014983 | 0.0059891 | 0.0014984
3 | 4 | 3.4139 | 1.313 | 3.4452e-09 | 0 | 0 | 0 | 0 | 0 | 1 | -90 | 90 | -0.03251 | -0.0081547 | 0.03255 | 0.0081694
3 | 5 | 1.4612 | 0.56199 | 1.4746e-09 | 0 | 0 | 0 | 0 | 0 | 1 | -90 | 90 | 0.030624 | 0.0076819 | -0.030609 | -0.0076763
4 | 6 | 1.8883 | 0.72627 | 1.9056e-09 | 0 | 0 | 0 | 0 | 0 | 1 | -90 | 90 | -0.033979 | -0.0085277 | 0.034003 | 0.0085366
5 | 7 | 1.2853 | 0.49434 | 1.2971e-09 | 0 | 0 | 0 | 0 | 0 | 1 | -90 | 90 | 0.029847 | 0.0074852 | -0.029834 | -0.0074806
6 | 62 | 1.7211 | 0.66195 | 1.7369e-09 | 0 | 0 | 0 | 0 | 0 | 1 | -90 | 90 | -0.037113 | -0.0093157 | 0.037139 | 0.0093254
6 | 59 | 1.0916 | 0.41984 | 1.1016e-09 | 0 | 0 | 0 | 0 | 0 | 1 | -90 | 90 | 0.0031102 | 0.00077914 | -0.0031101 | -0.0007792
7 | 16 | 3.1026 | 1.1933 | 3.1311e-09 | 0 | 0 | 0 | 0 | 0 | 1 | -90 | 90 | 0.016055 | 0.0040281 | -0.016047 | -0.0040251
7 | 17 | 8.5259 | 3.2792 | 8.6042e-09 | 0 | 0 | 0 | 0 | 0 | 1 | -90 | 90 | 0.010329 | 0.002588 | -0.010319 | -0.0025851
7 | 9 | 1.6436 | 0.63214 | 1.6586e-09 | 0 | 0 | 0 | 0 | 0 | 1 | -90 | 90 | 0.0034503 | 0.00086441 | -0.0034501 | -0.00086449
62 | 73 | 0.82958 | 0.31907 | 8.3719e-10 | 0 | 0 | 0 | 0 | 0 | 1 | -90 | 90 | -0.038987 | -0.0097887 | 0.039001 | 0.0097938
59 | 60 | 2.7378 | 1.053 | 2.7629e-09 | 0 | 0 | 0 | 0 | 0 | 1 | -90 | 90 | 0.0015545 | 0.00038932 | -0.0015544 | -0.00038957
16 | 57 | 5.275 | 2.0289 | 5.3234e-09 | 0 | 0 | 0 | 0 | 0 | 1 | -90 | 90 | 0.012377 | 0.0031054 | -0.012368 | -0.0031025
17 | 68 | 5.7526 | 2.2125 | 5.8054e-09 | 0 | 0 | 0 | 0 | 0 | 1 | -90 | 90 | 0.0048209 | 0.0012079 | -0.0048194 | -0.0012079
17 | 65 | 1.3437 | 0.51679 | 1.356e-09 | 0 | 0 | 0 | 0 | 0 | 1 | -90 | 90 | 0.0054978 | 0.0013772 | -0.0054974 | -0.0013772
9 | 8 | 2.0678 | 0.79532 | 2.0868e-09 | 0 | 0 | 0 | 0 | 0 | 1 | -90 | 90 | 0.0018289 | 0.00045817 | -0.0018288 | -0.00045834
73 | 72 | 1.4642 | 0.56316 | 1.4777e-09 | 0 | 0 | 0 | 0 | 0 | 1 | -90 | 90 | -0.041181 | -0.01034 | 0.041208 | 0.010351
57 | 58 | 9.1528 | 3.5203 | 9.2367e-09 | 0 | 0 | 0 | 0 | 0 | 1 | -90 | 90 | 0.012368 | 0.0031025 | -0.012353 | -0.0030976
65 | 64 | 3.1452 | 1.2097 | 3.174e-09 | 0 | 0 | 0 | 0 | 0 | 1 | -90 | 90 | 0.0041841 | 0.001048 | -0.0041835 | -0.0010481
10 | 11 | 2.4209 | 0.93111 | 2.4431e-09 | 0 | 0 | 0 | 0 | 0 | 1 | -90 | 90 | -0.047018 | -0.011814 | 0.047075 | 0.011835
10 | 12 | 3.2661 | 1.2562 | 3.2961e-09 | 0 | 0 | 0 | 0 | 0 | 1 | -90 | 90 | 0.047018 | 0.011814 | -0.046941 | -0.011784
11 | 13 | 0.84765 | 0.32602 | 8.5543e-10 | 0 | 0 | 0 | 0 | 0 | 1 | -90 | 90 | -0.048718 | -0.012247 | 0.04874 | 0.012255
12 | 38 | 10.5459 | 4.0561 | 1.0643e-08 | 0 | 0 | 0 | 0 | 0 | 1 | -90 | 90 | 0.02536 | 0.0063721 | -0.025288 | -0.0063451
12 | 36 | 4.0453 | 1.5559 | 4.0825e-09 | 0 | 0 | 0 | 0 | 0 | 1 | -90 | 90 | 0.021581 | 0.0054123 | -0.02156 | -0.0054049
13 | 14 | 1.9785 | 0.76095 | 1.9966e-09 | 0 | 0 | 0 | 0 | 0 | 1 | -90 | 90 | -0.055091 | -0.013847 | 0.055155 | 0.013871
38 | 55 | 8.3166 | 3.1987 | 8.3929e-09 | 0 | 0 | 0 | 0 | 0 | 1 | -90 | 90 | 0.025288 | 0.0063451 | -0.02523 | -0.0063239
36 | 37 | 3.8401 | 1.477 | 3.8754e-09 | 0 | 0 | 0 | 0 | 0 | 1 | -90 | 90 | 0.017614 | 0.0044158 | -0.017601 | -0.0044112
14 | 15 | 2.9717 | 1.143 | 2.999e-09 | 0 | 0 | 0 | 0 | 0 | 1 | -90 | 90 | 0.089344 | 0.02249 | -0.089092 | -0.022393
55 | 51 | 0.74723 | 0.2874 | 7.5409e-10 | 0 | 0 | 0 | 0 | 0 | 1 | -90 | 90 | 0.023 | 0.0057649 | -0.022996 | -0.0057634
37 | 39 | 2.4109 | 0.92726 | 2.433e-09 | 0 | 0 | 0 | 0 | 0 | 1 | -90 | 90 | 0.015811 | 0.003963 | -0.015805 | -0.0039607
37 | 40 | 3.1626 | 1.2164 | 3.1916e-09 | 0 | 0 | 0 | 0 | 0 | 1 | -90 | 90 | 0.0017896 | 0.00044823 | -0.0017895 | -0.0004485
15 | 45 | 1.7557 | 0.67525 | 1.7718e-09 | 0 | 0 | 0 | 0 | 0 | 1 | -90 | 90 | 0.087108 | 0.021896 | -0.086966 | -0.021841
45 | 46 | 1.1787 | 0.45335 | 1.1895e-09 | 0 | 0 | 0 | 0 | 0 | 1 | -90 | 90 | 0.035757 | 0.0089725 | -0.035741 | -0.0089664
45 | 47 | 3.2684 | 1.2571 | 3.2984e-09 | 0 | 0 | 0 | 0 | 0 | 1 | -90 | 90 | 0.046128 | 0.011596 | -0.046053 | -0.011567
45 | 43 | 2.626 | 1.01 | 2.6501e-09 | 0 | 0 | 0 | 0 | 0 | 1 | -90 | 90 | 0.0050806 | 0.0012727 | -0.0050798 | -0.0012727
46 | 74 | 2.0947 | 0.80567 | 2.114e-09 | 0 | 0 | 0 | 0 | 0 | 1 | -90 | 90 | 0.0013968 | 0.00034988 | -0.0013968 | -0.00035007
46 | 21 | 0.74807 | 0.28772 | 7.5494e-10 | 0 | 0 | 0 | 0 | 0 | 1 | -90 | 90 | 0.034344 | 0.0086166 | -0.034335 | -0.008613
47 | 72 | 0.99325 | 0.38202 | 1.0024e-09 | 0 | 0 | 0 | 0 | 0 | 1 | -90 | 90 | 0.044208 | 0.011105 | -0.044187 | -0.011097
43 | 44 | 4.3915 | 1.6891 | 4.4318e-09 | 0 | 0 | 0 | 0 | 0 | 1 | -90 | 90 | 0.0010879 | 0.00027223 | -0.0010879 | -0.00027265
58 | 76 | 12.9912 | 4.9966 | 1.311e-08 | 0 | 0 | 0 | 0 | 0 | 1 | -90 | 90 | 0.012353 | 0.0030976 | -0.012331 | -0.0030905
64 | 66 | 3.8076 | 1.4645 | 3.8425e-09 | 0 | 0 | 0 | 0 | 0 | 1 | -90 | 90 | 0.0028691 | 0.0007187 | -0.0028688 | -0.00071894
18 | 19 | 2.1871 | 0.8412 | 2.2072e-09 | 0 | 0 | 0 | 0 | 0 | 1 | -90 | 90 | -0.029817 | -0.0074762 | 0.029838 | 0.007484
18 | 20 | 0.78601 | 0.30231 | 7.9323e-10 | 0 | 0 | 0 | 0 | 0 | 1 | -90 | 90 | 0.027423 | 0.0068763 | -0.027417 | -0.0068739
19 | 21 | 1.3156 | 0.50599 | 1.3276e-09 | 0 | 0 | 0 | 0 | 0 | 1 | -90 | 90 | -0.03283 | -0.0082339 | 0.032845 | 0.0082396
20 | 22 | 4.1421 | 1.5931 | 4.1801e-09 | 0 | 0 | 0 | 0 | 0 | 1 | -90 | 90 | 0.024644 | 0.0061797 | -0.024617 | -0.0061696
20 | 23 | 4.9269 | 1.895 | 4.9721e-09 | 0 | 0 | 0 | 0 | 0 | 1 | -90 | 90 | 0.0027722 | 0.00069424 | -0.0027718 | -0.00069457
22 | 31 | 1.5416 | 0.59291 | 1.5557e-09 | 0 | 0 | 0 | 0 | 0 | 1 | -90 | 90 | 0.023462 | 0.0058801 | -0.023452 | -0.0058768
22 | 29 | 1.2253 | 0.47127 | 1.2366e-09 | 0 | 0 | 0 | 0 | 0 | 1 | -90 | 90 | 0.0011557 | 0.00028952 | -0.0011556 | -0.00028963
23 | 35 | 1.1881 | 0.45697 | 1.199e-09 | 0 | 0 | 0 | 0 | 0 | 1 | -90 | 90 | 0.0010514 | 0.0002634 | -0.0010514 | -0.00026351
31 | 33 | 0.47831 | 0.18396 | 4.827e-10 | 0 | 0 | 0 | 0 | 0 | 1 | -90 | 90 | 0.022345 | 0.0055991 | -0.022342 | -0.0055982
33 | 27 | 3.9328 | 1.5126 | 3.9689e-09 | 0 | 0 | 0 | 0 | 0 | 1 | -90 | 90 | 0.018495 | 0.0046341 | -0.018481 | -0.0046288
24 | 25 | 0.80507 | 0.30964 | 8.1246e-10 | 0 | 0 | 0 | 0 | 0 | 1 | -90 | 90 | -0.0068824 | -0.0017248 | 0.0068828 | 0.0017249
24 | 26 | 1.3141 | 0.50541 | 1.3261e-09 | 0 | 0 | 0 | 0 | 0 | 1 | -90 | 90 | 0.00498 | 0.001248 | -0.0049797 | -0.001248
25 | 27 | 1.7913 | 0.68896 | 1.8077e-09 | 0 | 0 | 0 | 0 | 0 | 1 | -90 | 90 | -0.0086544 | -0.0021689 | 0.0086559 | 0.0021693
26 | 28 | 0.25725 | 0.09894 | 2.5961e-10 | 0 | 0 | 0 | 0 | 0 | 1 | -90 | 90 | 0.0031924 | 0.00080007 | -0.0031924 | -0.00080008
27 | 34 | 0.29836 | 0.11475 | 3.011e-10 | 0 | 0 | 0 | 0 | 0 | 1 | -90 | 90 | 0.0098248 | 0.0024596 | -0.0098245 | -0.0024595
34 | 71 | 2.1676 | 0.83369 | 2.1875e-09 | 0 | 0 | 0 | 0 | 0 | 1 | -90 | 90 | 0.0080316 | 0.0020102 | -0.0080301 | -0.0020098
71 | 32 | 3.6726 | 1.4126 | 3.7063e-09 | 0 | 0 | 0 | 0 | 0 | 1 | -90 | 90 | 0.0059905 | 0.0014986 | -0.0059891 | -0.0014984
39 | 41 | 0.18851 | 0.072504 | 1.9024e-10 | 0 | 0 | 0 | 0 | 0 | 1 | -90 | 90 | 0.014544 | 0.0036449 | -0.014544 | -0.0036447
41 | 42 | 3.8136 | 1.4668 | 3.8486e-09 | 0 | 0 | 0 | 0 | 0 | 1 | -90 | 90 | 0.012122 | 0.0030377 | -0.012116 | -0.0030358
51 | 56 | 2.3461 | 0.90235 | 2.3676e-09 | 0 | 0 | 0 | 0 | 0 | 1 | -90 | 90 | 0.013167 | 0.0033002 | -0.013163 | -0.0032987
51 | 49 | 4.9574 | 1.9067 | 5.0029e-09 | 0 | 0 | 0 | 0 | 0 | 1 | -90 | 90 | 0.0098286 | 0.0024632 | -0.0098235 | -0.0024617
42 | 53 | 3.657 | 1.4065 | 3.6906e-09 | 0 | 0 | 0 | 0 | 0 | 1 | -90 | 90 | 0.0031032 | 0.00077696 | -0.0031028 | -0.00077718
53 | 54 | 4.3665 | 1.6794 | 4.4066e-09 | 0 | 0 | 0 | 0 | 0 | 1 | -90 | 90 | 0.0011221 | 0.00028079 | -0.001122 | -0.0002812
53 | 52 | 0.31999 | 0.12307 | 3.2293e-10 | 0 | 0 | 0 | 0 | 0 | 1 | -90 | 90 | 0.0019807 | 0.00049639 | -0.0019807 | -0.00049642
48 | 49 | 0.019051 | 0.0073272 | 1.9226e-11 | 0 | 0 | 0 | 0 | 0 | 1 | -90 | 90 | -0.0067897 | -0.0017014 | 0.0067897 | 0.0017014
48 | 50 | 3.2814 | 1.2621 | 3.3115e-09 | 0 | 0 | 0 | 0 | 0 | 1 | -90 | 90 | 0.0019147 | 0.00047956 | -0.0019145 | -0.00047983
56 | 69 | 1.0925 | 0.42018 | 1.1025e-09 | 0 | 0 | 0 | 0 | 0 | 1 | -90 | 90 | 0.013163 | 0.0032987 | -0.013161 | -0.003298
69 | 70 | 3.5548 | 1.3672 | 3.5874e-09 | 0 | 0 | 0 | 0 | 0 | 1 | -90 | 90 | 0.002083 | 0.00052173 | -0.0020829 | -0.00052201
66 | 67 | 0.4295 | 0.16519 | 4.3344e-10 | 0 | 0 | 0 | 0 | 0 | 1 | -90 | 90 | 0.0015544 | 0.00038953 | -0.0015544 | -0.00038957