## bus_data
BUS_I | BUS_TYPE | Pd | Qd | Gs | Bs | area | Vm | Va | baseKV | zone | Vmax | Vmin
1 | 1 | 0.00057229 | 0.00014343 | 0 | 0 | 1 | 0.9711 | -0.20328 | 0.4 | 1 | 1.1 | 0.9
2 | 1 | 0.003056 | 0.00076589 | 0 | 0 | 1 | 0.97099 | -0.20404 | 0.4 | 1 | 1.1 | 0.9
3 | 1 | 0 | 0 | 0 | 0 | 1 | 0.97118 | -0.20268 | 0.4 | 1 | 1.1 | 0.9
4 | 1 | 0.00052927 | 0.00013265 | 0 | 0 | 1 | 0.97099 | -0.20407 | 0.4 | 1 | 1.1 | 0.9
5 | 1 | 0.0024486 | 0.00061367 | 0 | 0 | 1 | 0.9708 | -0.20543 | 0.4 | 1 | 1.1 | 0.9
6 | 1 | 0.0052021 | 0.0013038 | 0 | 0 | 1 | 0.97153 | -0.20018 | 0.4 | 1 | 1.1 | 0.9
26 | 1 | 0.0054293 | 0.0013607 | 0 | 0 | 1 | 0.97055 | -0.20725 | 0.4 | 1 | 1.1 | 0.9
28 | 1 | 0 | 0 | 0 | 0 | 1 | 0.97222 | -0.1952 | 0.4 | 1 | 1.1 | 0.9
27 | 1 | 0.0013951 | 0.00034964 | 0 | 0 | 1 | 0.97052 | -0.20748 | 0.4 | 1 | 1.1 | 0.9
29 | 1 | 0.0053731 | 0.0013466 | 0 | 0 | 1 | 0.97204 | -0.19652 | 0.4 | 1 | 1.1 | 0.9
30 | 1 | 0.0039792 | 0.00099729 | 0 | 0 | 1 | 0.97321 | -0.18807 | 0.4 | 1 | 1.1 | 0.9
8 | 1 | 0.0026455 | 0.00066304 | 0 | 0 | 1 | 0.9968 | -0.022268 | 0.4 | 1 | 1.1 | 0.9
9 | 1 | 0.0026455 | 0.00066303 | 0 | 0 | 1 | 0.99683 | -0.022063 | 0.4 | 1 | 1.1 | 0.9
10 | 1 | 0 | 0 | 0 | 0 | 1 | 0.99691 | -0.021486 | 0.4 | 1 | 1.1 | 0.9
84 | 1 | 0.0026696 | 0.00066906 | 0 | 0 | 1 | 0.99688 | -0.021716 | 0.4 | 1 | 1.1 | 0.9
17 | 1 | 0 | 0 | 0 | 0 | 1 | 0.99722 | -0.019306 | 0.4 | 1 | 1.1 | 0.9
33 | 1 | 0.0049493 | 0.0012404 | 0 | 0 | 1 | 0.99668 | -0.023131 | 0.4 | 1 | 1.1 | 0.9
13 | 1 | 0 | 0 | 0 | 0 | 1 | 0.99732 | -0.018644 | 0.4 | 1 | 1.1 | 0.9
11 | 1 | 0.0025366 | 0.00063574 | 0 | 0 | 1 | 0.99773 | -0.015768 | 0.4 | 1 | 1.1 | 0.9
12 | 1 | 0 | 0 | 0 | 0 | 1 | 0.99846 | -0.010612 | 0.4 | 1 | 1.1 | 0.9
14 | 1 | 0.0010026 | 0.00025128 | 0 | 0 | 1 | 0.9993 | -0.0048119 | 0.4 | 1 | 1.1 | 0.9
15 | 1 | 0.0020002 | 0.0005013 | 0 | 0 | 1 | 0.99613 | -0.026691 | 0.4 | 1 | 1.1 | 0.9
16 | 1 | 0.0015039 | 0.00037692 | 0 | 0 | 1 | 0.99711 | -0.0201 | 0.4 | 1 | 1.1 | 0.9
54 | 3 | 0.0013596 | 0.00034074 | 0 | 0 | 1 | 1 | 0 | 0.4 | 1 | 1.1 | 0.9
24 | 1 | 0 | 0 | 0 | 0 | 1 | 0.99482 | -0.0358 | 0.4 | 1 | 1.1 | 0.9
51 | 1 | 0.002169 | 0.0005436 | 0 | 0 | 1 | 0.99705 | -0.020492 | 0.4 | 1 | 1.1 | 0.9
83 | 1 | 0.0050237 | 0.0012591 | 0 | 0 | 1 | 0.99447 | -0.038223 | 0.4 | 1 | 1.1 | 0.9
20 | 1 | 0 | 0 | 0 | 0 | 1 | 0.99402 | -0.041292 | 0.4 | 1 | 1.1 | 0.9
52 | 1 | 0.0059224 | 0.0014843 | 0 | 0 | 1 | 0.99697 | -0.021059 | 0.4 | 1 | 1.1 | 0.9
32 | 1 | 0.0036586 | 0.00091694 | 0 | 0 | 1 | 0.99662 | -0.023535 | 0.4 | 1 | 1.1 | 0.9
19 | 1 | 0.015387 | 0.0038563 | 0 | 0 | 1 | 0.99381 | -0.042826 | 0.4 | 1 | 1.1 | 0.9
21 | 1 | 0 | 0 | 0 | 0 | 1 | 0.99308 | -0.047936 | 0.4 | 1 | 1.1 | 0.9
22 | 1 | 0.0010502 | 0.00026321 | 0 | 0 | 1 | 0.99322 | -0.046829 | 0.4 | 1 | 1.1 | 0.9
25 | 1 | 0.0087394 | 0.0021903 | 0 | 0 | 1 | 0.99236 | -0.053049 | 0.4 | 1 | 1.1 | 0.9
56 | 1 | 0.0011712 | 0.00029353 | 0 | 0 | 1 | 0.99223 | -0.053714 | 0.4 | 1 | 1.1 | 0.9
23 | 1 | 0 | 0 | 0 | 0 | 1 | 0.98405 | -0.11104 | 0.4 | 1 | 1.1 | 0.9
80 | 1 | 0 | 0 | 0 | 0 | 1 | 0.98409 | -0.11069 | 0.4 | 1 | 1.1 | 0.9
92 | 1 | 0.0024558 | 0.00061548 | 0 | 0 | 1 | 0.98403 | -0.11115 | 0.4 | 1 | 1.1 | 0.9
57 | 1 | 0.0025812 | 0.00064691 | 0 | 0 | 1 | 0.99027 | -0.067329 | 0.4 | 1 | 1.1 | 0.9
81 | 1 | 0 | 0 | 0 | 0 | 1 | 0.98395 | -0.1117 | 0.4 | 1 | 1.1 | 0.9
78 | 1 | 0.0010735 | 0.00026905 | 0 | 0 | 1 | 0.98424 | -0.10965 | 0.4 | 1 | 1.1 | 0.9
31 | 1 | 0 | 0 | 0 | 0 | 1 | 0.97044 | -0.20803 | 0.4 | 1 | 1.1 | 0.9
36 | 1 | 0.0027012 | 0.00067699 | 0 | 0 | 1 | 0.97042 | -0.2082 | 0.4 | 1 | 1.1 | 0.9
50 | 1 | 0.0032404 | 0.00081212 | 0 | 0 | 1 | 0.97204 | -0.19653 | 0.4 | 1 | 1.1 | 0.9
53 | 1 | 0 | 0 | 0 | 0 | 1 | 0.97449 | -0.17893 | 0.4 | 1 | 1.1 | 0.9
55 | 1 | 0.00081782 | 0.00020496 | 0 | 0 | 1 | 0.97509 | -0.17461 | 0.4 | 1 | 1.1 | 0.9
37 | 1 | 0 | 0 | 0 | 0 | 1 | 0.97497 | -0.1755 | 0.4 | 1 | 1.1 | 0.9
42 | 1 | 0 | 0 | 0 | 0 | 1 | 0.97448 | -0.17895 | 0.4 | 1 | 1.1 | 0.9
68 | 1 | 0 | 0 | 0 | 0 | 1 | 0.97622 | -0.16654 | 0.4 | 1 | 1.1 | 0.9
76 | 1 | 0.0033419 | 0.00083756 | 0 | 0 | 1 | 0.97461 | -0.17809 | 0.4 | 1 | 1.1 | 0.9
34 | 1 | 0 | 0 | 0 | 0 | 1 | 0.99658 | -0.023824 | 0.4 | 1 | 1.1 | 0.9
35 | 1 | 0.0019903 | 0.00049882 | 0 | 0 | 1 | 0.99649 | -0.024458 | 0.4 | 1 | 1.1 | 0.9
40 | 1 | 0 | 0 | 0 | 0 | 1 | 0.97253 | -0.19303 | 0.4 | 1 | 1.1 | 0.9
77 | 1 | 0.0010891 | 0.00027295 | 0 | 0 | 1 | 0.97548 | -0.17182 | 0.4 | 1 | 1.1 | 0.9
66 | 1 | 0 | 0 | 0 | 0 | 1 | 0.97809 | -0.15318 | 0.4 | 1 | 1.1 | 0.9
75 | 1 | 0.00081103 | 0.00020326 | 0 | 0 | 1 | 0.97429 | -0.18038 | 0.4 | 1 | 1.1 | 0.9
38 | 1 | 0.0012017 | 0.00030119 | 0 | 0 | 1 | 0.97233 | -0.19441 | 0.4 | 1 | 1.1 | 0.9
39 | 1 | 0.0019834 | 0.00049708 | 0 | 0 | 1 | 0.97191 | -0.19748 | 0.4 | 1 | 1.1 | 0.9
41 | 1 | 0 | 0 | 0 | 0 | 1 | 0.97169 | -0.19902 | 0.4 | 1 | 1.1 | 0.9
71 | 1 | 0.0018134 | 0.00045447 | 0 | 0 | 1 | 0.97247 | -0.19341 | 0.4 | 1 | 1.1 | 0.9
87 | 1 | 0.0064446 | 0.0016152 | 0 | 0 | 1 | 0.97149 | -0.20045 | 0.4 | 1 | 1.1 | 0.9
48 | 1 | 0 | 0 | 0 | 0 | 1 | 0.97134 | -0.2016 | 0.4 | 1 | 1.1 | 0.9
69 | 1 | 0.0011289 | 0.00028293 | 0 | 0 | 1 | 0.97246 | -0.19347 | 0.4 | 1 | 1.1 | 0.9
49 | 1 | 0 | 0 | 0 | 0 | 1 | 0.97127 | -0.20209 | 0.4 | 1 | 1.1 | 0.9
47 | 1 | 0.0024392 | 0.00061132 | 0 | 0 | 1 | 0.97119 | -0.20263 | 0.4 | 1 | 1.1 | 0.9
74 | 1 | 0.0071092 | 0.0017817 | 0 | 0 | 1 | 0.97408 | -0.18184 | 0.4 | 1 | 1.1 | 0.9
73 | 1 | 0.0071388 | 0.0017891 | 0 | 0 | 1 | 0.97421 | -0.18094 | 0.4 | 1 | 1.1 | 0.9
43 | 1 | 0.0018883 | 0.00047326 | 0 | 0 | 1 | 0.97105 | -0.20366 | 0.4 | 1 | 1.1 | 0.9
44 | 1 | 0.00087666 | 0.00021971 | 0 | 0 | 1 | 0.97114 | -0.203 | 0.4 | 1 | 1.1 | 0.9
46 | 1 | 0.0019844 | 0.00049735 | 0 | 0 | 1 | 0.97118 | -0.20271 | 0.4 | 1 | 1.1 | 0.9
85 | 1 | 0.0012687 | 0.00031796 | 0 | 0 | 1 | 0.97122 | -0.20243 | 0.4 | 1 | 1.1 | 0.9
58 | 1 | 0 | 0 | 0 | 0 | 1 | 0.98806 | -0.082764 | 0.4 | 1 | 1.1 | 0.9
72 | 1 | 0 | 0 | 0 | 0 | 1 | 0.9875 | -0.086731 | 0.4 | 1 | 1.1 | 0.9
82 | 1 | 0.0021988 | 0.00055107 | 0 | 0 | 1 | 0.98665 | -0.092647 | 0.4 | 1 | 1.1 | 0.9
59 | 1 | 0.003113 | 0.0007802 | 0 | 0 | 1 | 0.98308 | -0.11778 | 0.4 | 1 | 1.1 | 0.9
60 | 1 | 0.00098679 | 0.00024731 | 0 | 0 | 1 | 0.98256 | -0.1215 | 0.4 | 1 | 1.1 | 0.9
61 | 1 | 0 | 0 | 0 | 0 | 1 | 0.98476 | -0.10594 | 0.4 | 1 | 1.1 | 0.9
62 | 1 | 0.0010412 | 0.00026096 | 0 | 0 | 1 | 0.98005 | -0.13926 | 0.4 | 1 | 1.1 | 0.9
63 | 1 | 0.0026165 | 0.00065576 | 0 | 0 | 1 | 0.98498 | -0.10439 | 0.4 | 1 | 1.1 | 0.9
64 | 1 | 0.00064959 | 0.0001628 | 0 | 0 | 1 | 0.98444 | -0.10827 | 0.4 | 1 | 1.1 | 0.9
79 | 1 | 0 | 0 | 0 | 0 | 1 | 0.98439 | -0.1086 | 0.4 | 1 | 1.1 | 0.9
65 | 1 | 0.0020711 | 0.00051906 | 0 | 0 | 1 | 0.97774 | -0.15571 | 0.4 | 1 | 1.1 | 0.9
90 | 1 | 0.001354 | 0.00033935 | 0 | 0 | 1 | 0.98655 | -0.093403 | 0.4 | 1 | 1.1 | 0.9
67 | 1 | 0.0088822 | 0.0022261 | 0 | 0 | 1 | 0.97756 | -0.15699 | 0.4 | 1 | 1.1 | 0.9
88 | 1 | 0.002486 | 0.00062304 | 0 | 0 | 1 | 0.98393 | -0.11189 | 0.4 | 1 | 1.1 | 0.9
89 | 1 | 0.0023397 | 0.00058637 | 0 | 0 | 1 | 0.98388 | -0.1122 | 0.4 | 1 | 1.1 | 0.9

## generator_data
GEN_BUS | PG | QG | QMAX | QMIN | VG | MBASE | GEN_STATUS | PMAX | PMIN
54 | 0.1785 | 0.045115 | 10 | -10 | 1 | 100 | 1 | 10 | 0

## branch_data
F_BUS | T_BUS | BR_R | BR_X | BR_B | RATE_A | RATE_B | RATE_C | TAP | SHIFT | BR_STATUS | ANGMIN | ANGMAX | P_in | Q_in | P_out | Q_out
1 | 2 | 2.5987 | 0.99951 | 2.6226e-09 | 0 | 0 | 0 | 0 | 0 | 1 | -90 | 90 | 0.0035855 | 0.00089838 | -0.0035851 | -0.00089849
1 | 3 | 1.769 | 0.6804 | 1.7853e-09 | 0 | 0 | 0 | 0 | 0 | 1 | -90 | 90 | -0.0041578 | -0.0010418 | 0.0041581 | 0.0010418
2 | 4 | 0.66399 | 0.25538 | 6.7008e-10 | 0 | 0 | 0 | 0 | 0 | 1 | -90 | 90 | 0.00052926 | 0.00013259 | -0.00052926 | -0.00013265
3 | 5 | 2.8117 | 1.0814 | 2.8375e-09 | 0 | 0 | 0 | 0 | 0 | 1 | -90 | 90 | 0.011981 | 0.003003 | -0.011977 | -0.0030015
3 | 6 | 1.9077 | 0.73373 | 1.9252e-09 | 0 | 0 | 0 | 0 | 0 | 1 | -90 | 90 | -0.016139 | -0.0040448 | 0.016145 | 0.0040467
5 | 26 | 2.3534 | 0.90516 | 2.375e-09 | 0 | 0 | 0 | 0 | 0 | 1 | -90 | 90 | 0.0095281 | 0.0023878 | -0.0095257 | -0.0023871
6 | 28 | 2.8707 | 1.1041 | 2.8971e-09 | 0 | 0 | 0 | 0 | 0 | 1 | -90 | 90 | -0.021347 | -0.0053505 | 0.021362 | 0.0053559
26 | 27 | 0.68338 | 0.26284 | 6.8965e-10 | 0 | 0 | 0 | 0 | 0 | 1 | -90 | 90 | 0.0040966 | 0.0010264 | -0.0040964 | -0.0010264
28 | 29 | 1.8944 | 0.72863 | 1.9118e-09 | 0 | 0 | 0 | 0 | 0 | 1 | -90 | 90 | 0.0086149 | 0.0021592 | -0.0086133 | -0.0021588
28 | 30 | 2.9334 | 1.1282 | 2.9603e-09 | 0 | 0 | 0 | 0 | 0 | 1 | -90 | 90 | -0.029977 | -0.0075151 | 0.030006 | 0.0075262
27 | 31 | 2.4984 | 0.96091 | 2.5213e-09 | 0 | 0 | 0 | 0 | 0 | 1 | -90 | 90 | 0.0027014 | 0.00067679 | -0.0027012 | -0.00067694
29 | 50 | 0.0057936 | 0.0022283 | 5.8468e-12 | 0 | 0 | 0 | 0 | 0 | 1 | -90 | 90 | 0.0032403 | 0.00081212 | -0.0032403 | -0.00081212
30 | 53 | 3.3264 | 1.2794 | 3.3569e-09 | 0 | 0 | 0 | 0 | 0 | 1 | -90 | 90 | -0.033985 | -0.0085234 | 0.034028 | 0.0085397
8 | 9 | 1.0046 | 0.3864 | 1.0139e-09 | 0 | 0 | 0 | 0 | 0 | 1 | -90 | 90 | -0.0026455 | -0.00066304 | 0.0026456 | 0.00066296
9 | 10 | 1.4105 | 0.54252 | 1.4235e-09 | 0 | 0 | 0 | 0 | 0 | 1 | -90 | 90 | -0.0052911 | -0.001326 | 0.0052915 | 0.001326
10 | 84 | 1.1164 | 0.4294 | 1.1267e-09 | 0 | 0 | 0 | 0 | 0 | 1 | -90 | 90 | 0.0026696 | 0.00066898 | -0.0026696 | -0.00066906
10 | 17 | 3.5442 | 1.3632 | 3.5767e-09 | 0 | 0 | 0 | 0 | 0 | 1 | -90 | 90 | -0.0079612 | -0.001995 | 0.0079636 | 0.0019956
17 | 33 | 4.6696 | 1.796 | 4.7124e-09 | 0 | 0 | 0 | 0 | 0 | 1 | -90 | 90 | 0.010604 | 0.0026574 | -0.010599 | -0.0026557
17 | 13 | 0.46137 | 0.17745 | 4.656e-10 | 0 | 0 | 0 | 0 | 0 | 1 | -90 | 90 | -0.018568 | -0.004653 | 0.01857 | 0.0046536
33 | 32 | 0.92447 | 0.35556 | 9.3295e-10 | 0 | 0 | 0 | 0 | 0 | 1 | -90 | 90 | 0.0056495 | 0.0014153 | -0.0056492 | -0.0014153
13 | 16 | 1.965 | 0.75577 | 1.983e-09 | 0 | 0 | 0 | 0 | 0 | 1 | -90 | 90 | 0.0095981 | 0.0024055 | -0.0095962 | -0.002405
13 | 11 | 1.3234 | 0.50901 | 1.3356e-09 | 0 | 0 | 0 | 0 | 0 | 1 | -90 | 90 | -0.028168 | -0.0070591 | 0.028179 | 0.0070633
11 | 12 | 2.1787 | 0.83796 | 2.1987e-09 | 0 | 0 | 0 | 0 | 0 | 1 | -90 | 90 | -0.030716 | -0.007699 | 0.030738 | 0.0077072
12 | 14 | 0.43491 | 0.16727 | 1.3167e-09 | 0 | 0 | 0 | 0 | 0 | 1 | -90 | 90 | -0.17588 | -0.044422 | 0.17602 | 0.044477
12 | 15 | 1.4608 | 0.56183 | 4.4225e-09 | 0 | 0 | 0 | 0 | 0 | 1 | -90 | 90 | 0.14514 | 0.036715 | -0.14481 | -0.036589
14 | 54 | 0.3593 | 0.13819 | 1.0878e-09 | 0 | 0 | 0 | 0 | 0 | 1 | -90 | 90 | -0.17702 | -0.044728 | 0.17714 | 0.044774
15 | 24 | 0.83624 | 0.32163 | 2.5317e-09 | 0 | 0 | 0 | 0 | 0 | 1 | -90 | 90 | 0.14281 | 0.036088 | -0.14263 | -0.036018
16 | 51 | 0.62641 | 0.24093 | 6.3215e-10 | 0 | 0 | 0 | 0 | 0 | 1 | -90 | 90 | 0.0080923 | 0.0020281 | -0.0080919 | -0.0020279
24 | 83 | 6.2126 | 2.3895 | 6.2696e-09 | 0 | 0 | 0 | 0 | 0 | 1 | -90 | 90 | 0.0050254 | 0.0012591 | -0.0050237 | -0.0012591
24 | 20 | 0.52177 | 0.20068 | 1.5797e-09 | 0 | 0 | 0 | 0 | 0 | 1 | -90 | 90 | 0.1376 | 0.034758 | -0.1375 | -0.034718
51 | 52 | 1.2399 | 0.47688 | 1.2513e-09 | 0 | 0 | 0 | 0 | 0 | 1 | -90 | 90 | 0.0059228 | 0.0014843 | -0.0059224 | -0.0014843
20 | 22 | 0.63899 | 0.24577 | 1.9346e-09 | 0 | 0 | 0 | 0 | 0 | 1 | -90 | 90 | 0.11335 | 0.028666 | -0.11326 | -0.028632
20 | 19 | 0.81793 | 0.31459 | 8.2543e-10 | 0 | 0 | 0 | 0 | 0 | 1 | -90 | 90 | 0.024144 | 0.0060518 | -0.024139 | -0.0060499
32 | 34 | 1.8719 | 0.71996 | 1.8891e-09 | 0 | 0 | 0 | 0 | 0 | 1 | -90 | 90 | 0.0019906 | 0.00049831 | -0.0019905 | -0.00049847
19 | 21 | 7.5089 | 2.888 | 7.5778e-09 | 0 | 0 | 0 | 0 | 0 | 1 | -90 | 90 | 0.0087517 | 0.0021936 | -0.0087455 | -0.0021919
21 | 25 | 7.5077 | 2.8876 | 7.5766e-09 | 0 | 0 | 0 | 0 | 0 | 1 | -90 | 90 | 0.0087455 | 0.0021919 | -0.0087393 | -0.0021903
22 | 56 | 0.80073 | 0.30797 | 2.4242e-09 | 0 | 0 | 0 | 0 | 0 | 1 | -90 | 90 | 0.11221 | 0.028369 | -0.11211 | -0.028327
56 | 57 | 1.5956 | 0.6137 | 4.8308e-09 | 0 | 0 | 0 | 0 | 0 | 1 | -90 | 90 | 0.11093 | 0.028034 | -0.11072 | -0.027953
23 | 80 | 1.7727 | 0.6818 | 1.7889e-09 | 0 | 0 | 0 | 0 | 0 | 1 | -90 | 90 | -0.0024558 | -0.00061544 | 0.002456 | 0.00061532
23 | 92 | 0.57642 | 0.2217 | 5.8171e-10 | 0 | 0 | 0 | 0 | 0 | 1 | -90 | 90 | 0.0024558 | 0.00061544 | -0.0024558 | -0.00061549
80 | 81 | 2.637 | 1.0143 | 2.6612e-09 | 0 | 0 | 0 | 0 | 0 | 1 | -90 | 90 | 0.0048265 | 0.0012093 | -0.0048258 | -0.0012093
80 | 78 | 1.8096 | 0.69601 | 1.8262e-09 | 0 | 0 | 0 | 0 | 0 | 1 | -90 | 90 | -0.0072825 | -0.0018246 | 0.0072835 | 0.0018248
57 | 58 | 1.845 | 0.70963 | 5.5859e-09 | 0 | 0 | 0 | 0 | 0 | 1 | -90 | 90 | 0.10814 | 0.027306 | -0.10791 | -0.027216
81 | 88 | 0.49822 | 0.19162 | 5.0279e-10 | 0 | 0 | 0 | 0 | 0 | 1 | -90 | 90 | 0.0048258 | 0.0012093 | -0.0048257 | -0.0012093
78 | 79 | 1.5742 | 0.60546 | 1.5886e-09 | 0 | 0 | 0 | 0 | 0 | 1 | -90 | 90 | -0.008357 | -0.0020939 | 0.0083582 | 0.0020942
31 | 36 | 0.78143 | 0.30055 | 7.886e-10 | 0 | 0 | 0 | 0 | 0 | 1 | -90 | 90 | 0.0027012 | 0.00067694 | -0.0027011 | -0.00067699
53 | 55 | 1.5759 | 0.60613 | 1.5904e-09 | 0 | 0 | 0 | 0 | 0 | 1 | -90 | 90 | -0.034028 | -0.0085397 | 0.034049 | 0.0085474
55 | 77 | 0.99278 | 0.38184 | 1.0019e-09 | 0 | 0 | 0 | 0 | 0 | 1 | -90 | 90 | -0.034867 | -0.0087524 | 0.03488 | 0.0087574
37 | 42 | 2.0294 | 0.78055 | 2.0481e-09 | 0 | 0 | 0 | 0 | 0 | 1 | -90 | 90 | 0.0211 | 0.005294 | -0.02109 | -0.0052903
37 | 68 | 2.8149 | 1.0826 | 2.8407e-09 | 0 | 0 | 0 | 0 | 0 | 1 | -90 | 90 | -0.039514 | -0.0099103 | 0.039563 | 0.0099289
37 | 76 | 1.7412 | 0.66971 | 1.7572e-09 | 0 | 0 | 0 | 0 | 0 | 1 | -90 | 90 | 0.018414 | 0.0046163 | -0.018407 | -0.004614
42 | 40 | 8.254 | 3.1746 | 8.3297e-09 | 0 | 0 | 0 | 0 | 0 | 1 | -90 | 90 | 0.02109 | 0.0052903 | -0.021049 | -0.0052753
68 | 77 | 1.8267 | 0.70258 | 1.8435e-09 | 0 | 0 | 0 | 0 | 0 | 1 | -90 | 90 | 0.035996 | 0.0090404 | -0.035969 | -0.0090304
68 | 66 | 2.2061 | 0.8485 | 2.2263e-09 | 0 | 0 | 0 | 0 | 0 | 1 | -90 | 90 | -0.075558 | -0.018969 | 0.075699 | 0.019023
76 | 75 | 1.8786 | 0.72254 | 1.8958e-09 | 0 | 0 | 0 | 0 | 0 | 1 | -90 | 90 | 0.015066 | 0.0037764 | -0.015061 | -0.0037747
34 | 35 | 4.1194 | 1.5844 | 4.1572e-09 | 0 | 0 | 0 | 0 | 0 | 1 | -90 | 90 | 0.0019905 | 0.00049847 | -0.0019903 | -0.00049882
40 | 71 | 1.5812 | 0.60817 | 1.5958e-09 | 0 | 0 | 0 | 0 | 0 | 1 | -90 | 90 | 0.0029424 | 0.00073725 | -0.0029422 | -0.00073735
40 | 38 | 0.93818 | 0.36084 | 9.4679e-10 | 0 | 0 | 0 | 0 | 0 | 1 | -90 | 90 | 0.018106 | 0.0045381 | -0.018103 | -0.0045368
66 | 65 | 2.8811 | 1.1081 | 2.9076e-09 | 0 | 0 | 0 | 0 | 0 | 1 | -90 | 90 | 0.010959 | 0.0027468 | -0.010955 | -0.0027456
66 | 62 | 2.0139 | 0.77459 | 2.0324e-09 | 0 | 0 | 0 | 0 | 0 | 1 | -90 | 90 | -0.086658 | -0.02177 | 0.086826 | 0.021834
75 | 73 | 0.4915 | 0.18904 | 4.9601e-10 | 0 | 0 | 0 | 0 | 0 | 1 | -90 | 90 | 0.01425 | 0.0035715 | -0.014249 | -0.0035711
38 | 39 | 2.2408 | 0.86183 | 2.2613e-09 | 0 | 0 | 0 | 0 | 0 | 1 | -90 | 90 | 0.016901 | 0.0042356 | -0.016894 | -0.0042331
39 | 41 | 1.2643 | 0.48628 | 1.2759e-09 | 0 | 0 | 0 | 0 | 0 | 1 | -90 | 90 | 0.01491 | 0.003736 | -0.014907 | -0.0037349
41 | 87 | 2.7418 | 1.0546 | 2.767e-09 | 0 | 0 | 0 | 0 | 0 | 1 | -90 | 90 | 0.0064457 | 0.0016154 | -0.0064444 | -0.0016152
41 | 48 | 3.7441 | 1.4401 | 3.7785e-09 | 0 | 0 | 0 | 0 | 0 | 1 | -90 | 90 | 0.0084616 | 0.0021195 | -0.0084586 | -0.0021187
71 | 69 | 0.65388 | 0.25149 | 6.5988e-10 | 0 | 0 | 0 | 0 | 0 | 1 | -90 | 90 | 0.0011289 | 0.00028287 | -0.0011289 | -0.00028293
48 | 49 | 4.8021 | 1.847 | 4.8461e-09 | 0 | 0 | 0 | 0 | 0 | 1 | -90 | 90 | 0.0012688 | 0.00031726 | -0.0012687 | -0.00031768
48 | 47 | 1.7593 | 0.67667 | 1.7755e-09 | 0 | 0 | 0 | 0 | 0 | 1 | -90 | 90 | 0.0071898 | 0.0018015 | -0.0071888 | -0.0018012
49 | 85 | 3.2399 | 1.2461 | 3.2696e-09 | 0 | 0 | 0 | 0 | 0 | 1 | -90 | 90 | 0.0012687 | 0.00031768 | -0.0012687 | -0.00031797
47 | 46 | 0.22617 | 0.086987 | 2.2824e-10 | 0 | 0 | 0 | 0 | 0 | 1 | -90 | 90 | 0.0047497 | 0.0011899 | -0.0047496 | -0.0011899
74 | 73 | 1.5659 | 0.60227 | 1.5803e-09 | 0 | 0 | 0 | 0 | 0 | 1 | -90 | 90 | -0.0071091 | -0.0017818 | 0.00711 | 0.0017819
43 | 44 | 4.3191 | 1.6612 | 4.3587e-09 | 0 | 0 | 0 | 0 | 0 | 1 | -90 | 90 | -0.0018883 | -0.00047327 | 0.0018885 | 0.00047292
44 | 46 | 1.2605 | 0.48479 | 1.272e-09 | 0 | 0 | 0 | 0 | 0 | 1 | -90 | 90 | -0.0027651 | -0.00069264 | 0.0027652 | 0.00069256
58 | 72 | 0.47281 | 0.18185 | 1.4314e-09 | 0 | 0 | 0 | 0 | 0 | 1 | -90 | 90 | 0.10791 | 0.027216 | -0.10785 | -0.027194
72 | 82 | 0.70423 | 0.27086 | 2.1321e-09 | 0 | 0 | 0 | 0 | 0 | 1 | -90 | 90 | 0.10785 | 0.027194 | -0.10776 | -0.027159
82 | 90 | 7.0669 | 2.718 | 7.1317e-09 | 0 | 0 | 0 | 0 | 0 | 1 | -90 | 90 | 0.0013542 | 0.00033871 | -0.001354 | -0.00033935
82 | 63 | 1.4424 | 0.55478 | 4.367e-09 | 0 | 0 | 0 | 0 | 0 | 1 | -90 | 90 | 0.1042 | 0.02627 | -0.10403 | -0.026204
59 | 60 | 0.53015 | 0.2039 | 1.07e-09 | 0 | 0 | 0 | 0 | 0 | 1 | -90 | 90 | 0.089118 | 0.022444 | -0.089072 | -0.022426
59 | 61 | 1.6324 | 0.62784 | 3.2947e-09 | 0 | 0 | 0 | 0 | 0 | 1 | -90 | 90 | -0.092231 | -0.023224 | 0.092384 | 0.023282
60 | 62 | 2.5524 | 0.98169 | 2.5758e-09 | 0 | 0 | 0 | 0 | 0 | 1 | -90 | 90 | 0.088085 | 0.022179 | -0.087867 | -0.022095
61 | 63 | 0.1951 | 0.075037 | 5.9066e-10 | 0 | 0 | 0 | 0 | 0 | 1 | -90 | 90 | -0.1014 | -0.02554 | 0.10142 | 0.025549
61 | 64 | 3.2608 | 1.2542 | 3.2907e-09 | 0 | 0 | 0 | 0 | 0 | 1 | -90 | 90 | 0.0090111 | 0.0022579 | -0.0090082 | -0.0022571
64 | 79 | 0.50513 | 0.19428 | 5.0977e-10 | 0 | 0 | 0 | 0 | 0 | 1 | -90 | 90 | 0.0083586 | 0.0020943 | -0.0083582 | -0.0020942
65 | 67 | 1.787 | 0.6873 | 1.8034e-09 | 0 | 0 | 0 | 0 | 0 | 1 | -90 | 90 | 0.0088836 | 0.0022265 | -0.0088821 | -0.0022261
88 | 89 | 1.6456 | 0.63292 | 1.6607e-09 | 0 | 0 | 0 | 0 | 0 | 1 | -90 | 90 | 0.0023397 | 0.00058625 | -0.0023396 | -0.00058638