## bus_data
BUS_I | BUS_TYPE | Pd | Qd | Gs | Bs | area | Vm | Va | baseKV | zone | Vmax | Vmin
1 | 1 | 0.0082167 | 0.0020593 | 0 | 0 | 1 | 0.99482 | -0.036293 | 0.4 | 1 | 1.1 | 0.9
2 | 1 | 0 | 0 | 0 | 0 | 1 | 0.99548 | -0.031637 | 0.4 | 1 | 1.1 | 0.9
3 | 1 | 0 | 0 | 0 | 0 | 1 | 0.99438 | -0.03939 | 0.4 | 1 | 1.1 | 0.9
4 | 1 | 0 | 0 | 0 | 0 | 1 | 0.995 | -0.035034 | 0.4 | 1 | 1.1 | 0.9
5 | 1 | 0.0069905 | 0.001752 | 0 | 0 | 1 | 0.99633 | -0.02564 | 0.4 | 1 | 1.1 | 0.9
6 | 1 | 0 | 0 | 0 | 0 | 1 | 0.99392 | -0.042601 | 0.4 | 1 | 1.1 | 0.9
15 | 1 | 0.010897 | 0.0027311 | 0 | 0 | 1 | 0.99473 | -0.036937 | 0.4 | 1 | 1.1 | 0.9
13 | 1 | 0.0050729 | 0.0012714 | 0 | 0 | 1 | 0.99702 | -0.020833 | 0.4 | 1 | 1.1 | 0.9
16 | 1 | 0.014219 | 0.0035635 | 0 | 0 | 1 | 0.99351 | -0.045531 | 0.4 | 1 | 1.1 | 0.9
7 | 1 | 0 | 0 | 0 | 0 | 1 | 0.9987 | -0.009054 | 0.4 | 1 | 1.1 | 0.9
8 | 1 | 0 | 0 | 0 | 0 | 1 | 0.99839 | -0.011239 | 0.4 | 1 | 1.1 | 0.9
14 | 3 | 0.0057924 | 0.0014517 | 0 | 0 | 1 | 1 | 0 | 0.4 | 1 | 1.1 | 0.9
20 | 1 | 0.005896 | 0.0014777 | 0 | 0 | 1 | 0.99796 | -0.014248 | 0.4 | 1 | 1.1 | 0.9
17 | 1 | 0.0068828 | 0.001725 | 0 | 0 | 1 | 0.99847 | -0.010712 | 0.4 | 1 | 1.1 | 0.9
19 | 1 | 0.0085938 | 0.0021538 | 0 | 0 | 1 | 0.99764 | -0.016516 | 0.4 | 1 | 1.1 | 0.9
23 | 1 | 0.016248 | 0.0040723 | 0 | 0 | 1 | 0.99772 | -0.015966 | 0.4 | 1 | 1.1 | 0.9
18 | 1 | 0 | 0 | 0 | 0 | 1 | 0.99802 | -0.013871 | 0.4 | 1 | 1.1 | 0.9
21 | 1 | 0.011397 | 0.0028564 | 0 | 0 | 1 | 0.99753 | -0.017303 | 0.4 | 1 | 1.1 | 0.9
22 | 1 | 0 | 0 | 0 | 0 | 1 | 0.99778 | -0.015563 | 0.4 | 1 | 1.1 | 0.9

## generator_data
GEN_BUS | PG | QG | QMAX | QMIN | VG | MBASE | GEN_STATUS | PMAX | PMIN
14 | 0.10054 | 0.025237 | 10 | -10 | 1 | 100 | 1 | 10 | 0

## branch_data
F_BUS | T_BUS | BR_R | BR_X | BR_B | RATE_A | RATE_B | RATE_C | TAP | SHIFT | BR_STATUS | ANGMIN | ANGMAX | P_in | Q_in | P_out | Q_out
1 | 2 | 2.6758 | 1.0292 | 2.7004e-09 | 0 | 0 | 0 | 0 | 0 | 1 | -90 | 90 | -0.022453 | -0.005629 | 0.022468 | 0.0056343
1 | 3 | 2.8055 | 1.079 | 2.8313e-09 | 0 | 0 | 0 | 0 | 0 | 1 | -90 | 90 | 0.014237 | 0.0035697 | -0.014231 | -0.0035676
2 | 4 | 4.0205 | 1.5463 | 4.0574e-09 | 0 | 0 | 0 | 0 | 0 | 1 | -90 | 90 | 0.010905 | 0.0027336 | -0.0109 | -0.002732
2 | 5 | 2.3236 | 0.8937 | 2.345e-09 | 0 | 0 | 0 | 0 | 0 | 1 | -90 | 90 | -0.033373 | -0.0083678 | 0.033401 | 0.0083783
3 | 6 | 2.9069 | 1.118 | 2.9336e-09 | 0 | 0 | 0 | 0 | 0 | 1 | -90 | 90 | 0.014231 | 0.0035676 | -0.014224 | -0.0035655
4 | 15 | 2.2513 | 0.8659 | 2.272e-09 | 0 | 0 | 0 | 0 | 0 | 1 | -90 | 90 | 0.0109 | 0.002732 | -0.010897 | -0.0027311
5 | 13 | 1.5419 | 0.59303 | 1.556e-09 | 0 | 0 | 0 | 0 | 0 | 1 | -90 | 90 | -0.040391 | -0.01013 | 0.040418 | 0.01014
6 | 16 | 2.6503 | 1.0193 | 2.6746e-09 | 0 | 0 | 0 | 0 | 0 | 1 | -90 | 90 | 0.014224 | 0.0035655 | -0.014219 | -0.0035635
13 | 7 | 3.3641 | 1.2939 | 3.395e-09 | 0 | 0 | 0 | 0 | 0 | 1 | -90 | 90 | -0.045491 | -0.011412 | 0.045566 | 0.01144
7 | 8 | 1.9579 | 0.75305 | 1.9759e-09 | 0 | 0 | 0 | 0 | 0 | 1 | -90 | 90 | 0.014503 | 0.0036357 | -0.014499 | -0.0036342
7 | 14 | 1.9659 | 0.75613 | 1.984e-09 | 0 | 0 | 0 | 0 | 0 | 1 | -90 | 90 | -0.060069 | -0.015076 | 0.060144 | 0.015105
8 | 20 | 2.694 | 1.0361 | 2.7187e-09 | 0 | 0 | 0 | 0 | 0 | 1 | -90 | 90 | 0.014499 | 0.0036342 | -0.014493 | -0.0036322
14 | 17 | 4.0342 | 1.5516 | 4.0712e-09 | 0 | 0 | 0 | 0 | 0 | 1 | -90 | 90 | 0.034602 | 0.0086808 | -0.034551 | -0.0086615
20 | 19 | 3.4218 | 1.3161 | 3.4532e-09 | 0 | 0 | 0 | 0 | 0 | 1 | -90 | 90 | 0.0085965 | 0.0021545 | -0.0085938 | -0.0021538
17 | 18 | 1.4829 | 0.57036 | 1.4965e-09 | 0 | 0 | 0 | 0 | 0 | 1 | -90 | 90 | 0.027668 | 0.0069365 | -0.027656 | -0.006932
23 | 18 | 1.6722 | 0.64315 | 1.6875e-09 | 0 | 0 | 0 | 0 | 0 | 1 | -90 | 90 | -0.016248 | -0.0040723 | 0.016253 | 0.0040739
18 | 22 | 1.9253 | 0.7405 | 1.943e-09 | 0 | 0 | 0 | 0 | 0 | 1 | -90 | 90 | 0.011403 | 0.0028581 | -0.0114 | -0.0028573
21 | 22 | 1.979 | 0.76114 | 1.9971e-09 | 0 | 0 | 0 | 0 | 0 | 1 | -90 | 90 | -0.011397 | -0.0028564 | 0.0114 | 0.0028573