## bus_data
BUS_I | BUS_TYPE | Pd | Qd | Gs | Bs | area | Vm | Va | baseKV | zone | Vmax | Vmin
1 | 1 | 0.0064088 | 0.0016062 | 0 | 0 | 1 | 0.97186 | -0.19727 | 0.4 | 1 | 1.1 | 0.9
2 | 1 | 0.0017387 | 0.00043577 | 0 | 0 | 1 | 0.97178 | -0.19785 | 0.4 | 1 | 1.1 | 0.9
3 | 1 | 0 | 0 | 0 | 0 | 1 | 0.97211 | -0.19546 | 0.4 | 1 | 1.1 | 0.9
4 | 1 | 0.012311 | 0.0030855 | 0 | 0 | 1 | 0.97257 | -0.19213 | 0.4 | 1 | 1.1 | 0.9
5 | 1 | 0 | 0 | 0 | 0 | 1 | 0.97189 | -0.19707 | 0.4 | 1 | 1.1 | 0.9
20 | 1 | 0 | 0 | 0 | 0 | 1 | 0.97434 | -0.17947 | 0.4 | 1 | 1.1 | 0.9
30 | 1 | 0 | 0 | 0 | 0 | 1 | 0.97147 | -0.20012 | 0.4 | 1 | 1.1 | 0.9
28 | 1 | 0.0038183 | 0.00095695 | 0 | 0 | 1 | 0.9716 | -0.19918 | 0.4 | 1 | 1.1 | 0.9
21 | 1 | 0 | 0 | 0 | 0 | 1 | 0.98999 | -0.069083 | 0.4 | 1 | 1.1 | 0.9
22 | 1 | 0 | 0 | 0 | 0 | 1 | 0.97313 | -0.18814 | 0.4 | 1 | 1.1 | 0.9
66 | 1 | 0.0074554 | 0.0018685 | 0 | 0 | 1 | 0.97118 | -0.20218 | 0.4 | 1 | 1.1 | 0.9
29 | 1 | 0.00057409 | 0.00014388 | 0 | 0 | 1 | 0.9716 | -0.19918 | 0.4 | 1 | 1.1 | 0.9
6 | 1 | 0.010851 | 0.0027196 | 0 | 0 | 1 | 0.99996 | -0.00028194 | 0.4 | 1 | 1.1 | 0.9
7 | 3 | 0.0064895 | 0.0016264 | 0 | 0 | 1 | 1 | 0 | 0.4 | 1 | 1.1 | 0.9
8 | 1 | 0 | 0 | 0 | 0 | 1 | 0.99948 | -0.0036725 | 0.4 | 1 | 1.1 | 0.9
9 | 1 | 0 | 0 | 0 | 0 | 1 | 0.99638 | -0.024898 | 0.4 | 1 | 1.1 | 0.9
10 | 1 | 0.011439 | 0.0028668 | 0 | 0 | 1 | 0.999 | -0.0070012 | 0.4 | 1 | 1.1 | 0.9
63 | 1 | 0.013569 | 0.0034007 | 0 | 0 | 1 | 0.99277 | -0.049858 | 0.4 | 1 | 1.1 | 0.9
42 | 1 | 0 | 0 | 0 | 0 | 1 | 0.99272 | -0.050358 | 0.4 | 1 | 1.1 | 0.9
62 | 1 | 0 | 0 | 0 | 0 | 1 | 0.99197 | -0.055341 | 0.4 | 1 | 1.1 | 0.9
43 | 1 | 0.0024944 | 0.00062515 | 0 | 0 | 1 | 0.9925 | -0.051895 | 0.4 | 1 | 1.1 | 0.9
33 | 1 | 0.0012535 | 0.00031416 | 0 | 0 | 1 | 0.99175 | -0.057138 | 0.4 | 1 | 1.1 | 0.9
11 | 1 | 0.0026357 | 0.00066056 | 0 | 0 | 1 | 0.98732 | -0.08825 | 0.4 | 1 | 1.1 | 0.9
12 | 1 | 0.008486 | 0.0021268 | 0 | 0 | 1 | 0.98591 | -0.098142 | 0.4 | 1 | 1.1 | 0.9
13 | 1 | 0 | 0 | 0 | 0 | 1 | 0.98871 | -0.078429 | 0.4 | 1 | 1.1 | 0.9
14 | 1 | 0 | 0 | 0 | 0 | 1 | 0.98377 | -0.11326 | 0.4 | 1 | 1.1 | 0.9
15 | 1 | 0 | 0 | 0 | 0 | 1 | 0.99021 | -0.06795 | 0.4 | 1 | 1.1 | 0.9
16 | 1 | 0.00085499 | 0.00021428 | 0 | 0 | 1 | 0.98849 | -0.080029 | 0.4 | 1 | 1.1 | 0.9
48 | 1 | 0.0047536 | 0.0011914 | 0 | 0 | 1 | 0.98353 | -0.11494 | 0.4 | 1 | 1.1 | 0.9
52 | 1 | 0 | 0 | 0 | 0 | 1 | 0.98327 | -0.11679 | 0.4 | 1 | 1.1 | 0.9
31 | 1 | 0.0066467 | 0.0016658 | 0 | 0 | 1 | 0.98872 | -0.078491 | 0.4 | 1 | 1.1 | 0.9
40 | 1 | 0.0019582 | 0.00049076 | 0 | 0 | 1 | 0.98819 | -0.082103 | 0.4 | 1 | 1.1 | 0.9
46 | 1 | 0.0011221 | 0.00028123 | 0 | 0 | 1 | 0.98338 | -0.11602 | 0.4 | 1 | 1.1 | 0.9
51 | 1 | 0.002785 | 0.00069799 | 0 | 0 | 1 | 0.983 | -0.11868 | 0.4 | 1 | 1.1 | 0.9
50 | 1 | 0.0043305 | 0.0010853 | 0 | 0 | 1 | 0.98193 | -0.12627 | 0.4 | 1 | 1.1 | 0.9
32 | 1 | 0 | 0 | 0 | 0 | 1 | 0.98866 | -0.078921 | 0.4 | 1 | 1.1 | 0.9
41 | 1 | 0.0064489 | 0.0016162 | 0 | 0 | 1 | 0.98794 | -0.083878 | 0.4 | 1 | 1.1 | 0.9
17 | 1 | 0.0018025 | 0.00045174 | 0 | 0 | 1 | 0.97425 | -0.18099 | 0.4 | 1 | 1.1 | 0.9
18 | 1 | 0.00076174 | 0.00019091 | 0 | 0 | 1 | 0.97351 | -0.18629 | 0.4 | 1 | 1.1 | 0.9
60 | 1 | 0.0074572 | 0.001869 | 0 | 0 | 1 | 0.97706 | -0.1609 | 0.4 | 1 | 1.1 | 0.9
19 | 1 | 0 | 0 | 0 | 0 | 1 | 0.97282 | -0.19125 | 0.4 | 1 | 1.1 | 0.9
59 | 1 | 0.0007163 | 0.00017952 | 0 | 0 | 1 | 0.9771 | -0.1606 | 0.4 | 1 | 1.1 | 0.9
26 | 1 | 0 | 0 | 0 | 0 | 1 | 0.97216 | -0.19604 | 0.4 | 1 | 1.1 | 0.9
67 | 1 | 0.0094179 | 0.0023603 | 0 | 0 | 1 | 0.9721 | -0.19647 | 0.4 | 1 | 1.1 | 0.9
57 | 1 | 0 | 0 | 0 | 0 | 1 | 0.97166 | -0.19962 | 0.4 | 1 | 1.1 | 0.9
64 | 1 | 0.0015993 | 0.00040083 | 0 | 0 | 1 | 0.9899 | -0.069689 | 0.4 | 1 | 1.1 | 0.9
53 | 1 | 0.038406 | 0.0096255 | 0 | 0 | 1 | 0.97046 | -0.20734 | 0.4 | 1 | 1.1 | 0.9
23 | 1 | 0.0049297 | 0.0012355 | 0 | 0 | 1 | 0.97129 | -0.20227 | 0.4 | 1 | 1.1 | 0.9
24 | 1 | 0 | 0 | 0 | 0 | 1 | 0.9713 | -0.20223 | 0.4 | 1 | 1.1 | 0.9
27 | 1 | 0 | 0 | 0 | 0 | 1 | 0.97141 | -0.20144 | 0.4 | 1 | 1.1 | 0.9
56 | 1 | 0.0019939 | 0.00049972 | 0 | 0 | 1 | 0.97148 | -0.20093 | 0.4 | 1 | 1.1 | 0.9
58 | 1 | 0.0022534 | 0.00056475 | 0 | 0 | 1 | 0.97155 | -0.20039 | 0.4 | 1 | 1.1 | 0.9
34 | 1 | 0 | 0 | 0 | 0 | 1 | 0.98843 | -0.08051 | 0.4 | 1 | 1.1 | 0.9
36 | 1 | 0.0055158 | 0.0013824 | 0 | 0 | 1 | 0.98811 | -0.082811 | 0.4 | 1 | 1.1 | 0.9
35 | 1 | 0.0021743 | 0.00054493 | 0 | 0 | 1 | 0.98298 | -0.11885 | 0.4 | 1 | 1.1 | 0.9
37 | 1 | 0 | 0 | 0 | 0 | 1 | 0.98797 | -0.083765 | 0.4 | 1 | 1.1 | 0.9
38 | 1 | 0.0038169 | 0.0009566 | 0 | 0 | 1 | 0.98778 | -0.085136 | 0.4 | 1 | 1.1 | 0.9
45 | 1 | 0.00093067 | 0.00023325 | 0 | 0 | 1 | 0.98338 | -0.11602 | 0.4 | 1 | 1.1 | 0.9
47 | 1 | 0 | 0 | 0 | 0 | 1 | 0.98185 | -0.12685 | 0.4 | 1 | 1.1 | 0.9
49 | 1 | 0 | 0 | 0 | 0 | 1 | 0.97971 | -0.14198 | 0.4 | 1 | 1.1 | 0.9
61 | 1 | 0.0014028 | 0.00035158 | 0 | 0 | 1 | 0.97152 | -0.20061 | 0.4 | 1 | 1.1 | 0.9

## generator_data
GEN_BUS | PG | QG | QMAX | QMIN | VG | MBASE | GEN_STATUS | PMAX | PMIN
7 | 0.20532 | 0.051935 | 10 | -10 | 1 | 100 | 1 | 10 | 0

## branch_data
F_BUS | T_BUS | BR_R | BR_X | BR_B | RATE_A | RATE_B | RATE_C | TAP | SHIFT | BR_STATUS | ANGMIN | ANGMAX | P_in | Q_in | P_out | Q_out
1 | 2 | 4.1062 | 1.5793 | 4.1439e-09 | 0 | 0 | 0 | 0 | 0 | 1 | -90 | 90 | 0.0017389 | 0.00043543 | -0.0017387 | -0.00043577
1 | 3 | 2.7393 | 1.0536 | 2.7644e-09 | 0 | 0 | 0 | 0 | 0 | 1 | -90 | 90 | -0.0081477 | -0.0020416 | 0.0081497 | 0.0020422
3 | 4 | 2.0488 | 0.78799 | 2.0676e-09 | 0 | 0 | 0 | 0 | 0 | 1 | -90 | 90 | -0.020007 | -0.0050135 | 0.020016 | 0.0050169
3 | 5 | 1.6717 | 0.64295 | 1.687e-09 | 0 | 0 | 0 | 0 | 0 | 1 | -90 | 90 | 0.011857 | 0.0029713 | -0.011854 | -0.0029705
4 | 20 | 4.8356 | 1.8598 | 4.88e-09 | 0 | 0 | 0 | 0 | 0 | 1 | -90 | 90 | -0.032327 | -0.0081024 | 0.032384 | 0.0081237
5 | 30 | 5.0307 | 1.9349 | 5.0769e-09 | 0 | 0 | 0 | 0 | 0 | 1 | -90 | 90 | 0.0074607 | 0.0018697 | -0.0074576 | -0.001869
5 | 28 | 5.9045 | 2.2709 | 5.9586e-09 | 0 | 0 | 0 | 0 | 0 | 1 | -90 | 90 | 0.0043937 | 0.0011008 | -0.0043924 | -0.0011008
20 | 21 | 19.6032 | 7.5397 | 1.9783e-08 | 0 | 0 | 0 | 0 | 0 | 1 | -90 | 90 | -0.070939 | -0.017806 | 0.072044 | 0.018229
20 | 22 | 2.7876 | 1.0721 | 2.8132e-09 | 0 | 0 | 0 | 0 | 0 | 1 | -90 | 90 | 0.038555 | 0.0096818 | -0.038508 | -0.0096643
30 | 66 | 3.3952 | 1.3058 | 3.4264e-09 | 0 | 0 | 0 | 0 | 0 | 1 | -90 | 90 | 0.0074576 | 0.001869 | -0.0074554 | -0.0018685
28 | 29 | 0.092013 | 0.035389 | 9.2857e-11 | 0 | 0 | 0 | 0 | 0 | 1 | -90 | 90 | 0.00057409 | 0.00014387 | -0.00057409 | -0.00014388
21 | 64 | 4.8326 | 1.8587 | 4.8769e-09 | 0 | 0 | 0 | 0 | 0 | 1 | -90 | 90 | 0.0015995 | 0.0004004 | -0.0015993 | -0.00040083
21 | 62 | 2.4294 | 0.93437 | 4.9033e-09 | 0 | 0 | 0 | 0 | 0 | 1 | -90 | 90 | -0.073643 | -0.018629 | 0.073786 | 0.018683
22 | 53 | 6.1498 | 2.3653 | 6.2062e-09 | 0 | 0 | 0 | 0 | 0 | 1 | -90 | 90 | 0.038508 | 0.0096643 | -0.038406 | -0.0096255
6 | 7 | 0.16471 | 0.063349 | 1.6622e-10 | 0 | 0 | 0 | 0 | 0 | 1 | -90 | 90 | -0.022301 | -0.0055898 | 0.022302 | 0.0055901
6 | 8 | 3.8573 | 1.4836 | 3.8927e-09 | 0 | 0 | 0 | 0 | 0 | 1 | -90 | 90 | 0.011449 | 0.0028701 | -0.011444 | -0.0028685
7 | 9 | 1.8681 | 0.7185 | 3.7705e-09 | 0 | 0 | 0 | 0 | 0 | 1 | -90 | 90 | 0.17653 | 0.044719 | -0.17591 | -0.044481
8 | 10 | 3.7843 | 1.4555 | 3.819e-09 | 0 | 0 | 0 | 0 | 0 | 1 | -90 | 90 | 0.011444 | 0.0028685 | -0.011439 | -0.0028668
9 | 63 | 3.7424 | 1.4394 | 7.5535e-09 | 0 | 0 | 0 | 0 | 0 | 1 | -90 | 90 | 0.087721 | 0.022224 | -0.087412 | -0.022106
9 | 42 | 3.7689 | 1.4496 | 7.607e-09 | 0 | 0 | 0 | 0 | 0 | 1 | -90 | 90 | 0.08819 | 0.022257 | -0.087876 | -0.022137
63 | 62 | 0.97196 | 0.37383 | 1.9618e-09 | 0 | 0 | 0 | 0 | 0 | 1 | -90 | 90 | 0.073843 | 0.018705 | -0.073786 | -0.018683
42 | 43 | 7.8975 | 3.0375 | 7.97e-09 | 0 | 0 | 0 | 0 | 0 | 1 | -90 | 90 | 0.0024949 | 0.00062457 | -0.0024944 | -0.00062515
42 | 33 | 1.0287 | 0.39564 | 2.0762e-09 | 0 | 0 | 0 | 0 | 0 | 1 | -90 | 90 | 0.085381 | 0.021512 | -0.0853 | -0.021481
33 | 15 | 1.6608 | 0.63876 | 3.352e-09 | 0 | 0 | 0 | 0 | 0 | 1 | -90 | 90 | 0.084047 | 0.021167 | -0.08392 | -0.021119
11 | 12 | 2.265 | 0.87116 | 2.2858e-09 | 0 | 0 | 0 | 0 | 0 | 1 | -90 | 90 | 0.055827 | 0.014052 | -0.05575 | -0.014023
11 | 13 | 2.1528 | 0.82802 | 2.1726e-09 | 0 | 0 | 0 | 0 | 0 | 1 | -90 | 90 | -0.058463 | -0.014713 | 0.058543 | 0.014744
12 | 14 | 4.0732 | 1.5666 | 4.1105e-09 | 0 | 0 | 0 | 0 | 0 | 1 | -90 | 90 | 0.047264 | 0.011896 | -0.047164 | -0.011858
13 | 15 | 1.9861 | 0.7639 | 2.0044e-09 | 0 | 0 | 0 | 0 | 0 | 1 | -90 | 90 | -0.067811 | -0.017066 | 0.06791 | 0.017104
13 | 16 | 2.1983 | 0.84548 | 2.2184e-09 | 0 | 0 | 0 | 0 | 0 | 1 | -90 | 90 | 0.0092681 | 0.0023227 | -0.009266 | -0.0023222
14 | 48 | 3.1155 | 1.1983 | 3.144e-09 | 0 | 0 | 0 | 0 | 0 | 1 | -90 | 90 | 0.0068082 | 0.0017056 | -0.0068067 | -0.0017053
14 | 52 | 1.1119 | 0.42765 | 1.1221e-09 | 0 | 0 | 0 | 0 | 0 | 1 | -90 | 90 | 0.040356 | 0.010153 | -0.040336 | -0.010145
15 | 31 | 8.4051 | 3.2327 | 8.4822e-09 | 0 | 0 | 0 | 0 | 0 | 1 | -90 | 90 | 0.01601 | 0.0040142 | -0.015986 | -0.0040061
16 | 40 | 3.1375 | 1.2067 | 3.1663e-09 | 0 | 0 | 0 | 0 | 0 | 1 | -90 | 90 | 0.008411 | 0.0021079 | -0.0084086 | -0.0021073
48 | 46 | 6.6115 | 2.5429 | 6.6722e-09 | 0 | 0 | 0 | 0 | 0 | 1 | -90 | 90 | 0.0020531 | 0.00051394 | -0.0020528 | -0.00051447
52 | 51 | 4.7769 | 1.8373 | 4.8208e-09 | 0 | 0 | 0 | 0 | 0 | 1 | -90 | 90 | 0.0049606 | 0.0012429 | -0.0049593 | -0.0012428
52 | 50 | 3.3939 | 1.3053 | 3.425e-09 | 0 | 0 | 0 | 0 | 0 | 1 | -90 | 90 | 0.035376 | 0.0089024 | -0.035329 | -0.0088848
31 | 32 | 0.58615 | 0.22544 | 5.9153e-10 | 0 | 0 | 0 | 0 | 0 | 1 | -90 | 90 | 0.0093395 | 0.0023403 | -0.0093389 | -0.0023401
40 | 41 | 3.4995 | 1.346 | 3.5316e-09 | 0 | 0 | 0 | 0 | 0 | 1 | -90 | 90 | 0.0064505 | 0.0016165 | -0.0064489 | -0.0016162
46 | 45 | 0.059299 | 0.022807 | 5.9843e-11 | 0 | 0 | 0 | 0 | 0 | 1 | -90 | 90 | 0.00093067 | 0.00023324 | -0.00093067 | -0.00023325
51 | 35 | 1.017 | 0.39116 | 1.0264e-09 | 0 | 0 | 0 | 0 | 0 | 1 | -90 | 90 | 0.0021743 | 0.00054485 | -0.0021743 | -0.00054493
50 | 47 | 0.23923 | 0.092012 | 2.4143e-10 | 0 | 0 | 0 | 0 | 0 | 1 | -90 | 90 | 0.030998 | 0.0077994 | -0.030996 | -0.0077985
32 | 34 | 2.165 | 0.8327 | 2.1849e-09 | 0 | 0 | 0 | 0 | 0 | 1 | -90 | 90 | 0.0093389 | 0.0023401 | -0.0093369 | -0.0023395
17 | 18 | 3.1536 | 1.2129 | 3.1826e-09 | 0 | 0 | 0 | 0 | 0 | 1 | -90 | 90 | 0.02081 | 0.00522 | -0.020795 | -0.0052144
17 | 60 | 11.0304 | 4.2425 | 1.1132e-08 | 0 | 0 | 0 | 0 | 0 | 1 | -90 | 90 | -0.022613 | -0.0056717 | 0.022676 | 0.005695
18 | 19 | 3.058 | 1.1761 | 3.086e-09 | 0 | 0 | 0 | 0 | 0 | 1 | -90 | 90 | 0.020033 | 0.0050235 | -0.020019 | -0.0050185
60 | 59 | 0.12576 | 0.048369 | 1.2691e-10 | 0 | 0 | 0 | 0 | 0 | 1 | -90 | 90 | -0.030133 | -0.0075639 | 0.030134 | 0.0075644
19 | 26 | 2.9484 | 1.134 | 2.9755e-09 | 0 | 0 | 0 | 0 | 0 | 1 | -90 | 90 | 0.020019 | 0.0050185 | -0.020006 | -0.0050137
59 | 49 | 7.5478 | 2.903 | 7.617e-09 | 0 | 0 | 0 | 0 | 0 | 1 | -90 | 90 | -0.030851 | -0.0077439 | 0.030931 | 0.007774
26 | 67 | 0.5629 | 0.2165 | 5.6807e-10 | 0 | 0 | 0 | 0 | 0 | 1 | -90 | 90 | 0.0094184 | 0.0023605 | -0.0094179 | -0.0023603
26 | 57 | 4.1512 | 1.5966 | 4.1893e-09 | 0 | 0 | 0 | 0 | 0 | 1 | -90 | 90 | 0.010588 | 0.0026532 | -0.010582 | -0.0026516
57 | 58 | 2.5861 | 0.99464 | 2.6098e-09 | 0 | 0 | 0 | 0 | 0 | 1 | -90 | 90 | 0.0036566 | 0.00091607 | -0.0036562 | -0.00091616
57 | 56 | 2.334 | 0.89771 | 2.3555e-09 | 0 | 0 | 0 | 0 | 0 | 1 | -90 | 90 | 0.0069257 | 0.0017355 | -0.0069245 | -0.0017352
23 | 24 | 0.10623 | 0.040856 | 1.072e-10 | 0 | 0 | 0 | 0 | 0 | 1 | -90 | 90 | -0.0049297 | -0.0012355 | 0.0049297 | 0.0012355
24 | 27 | 1.9783 | 0.7609 | 1.9965e-09 | 0 | 0 | 0 | 0 | 0 | 1 | -90 | 90 | -0.0049297 | -0.0012355 | 0.0049302 | 0.0012355
27 | 56 | 1.258 | 0.48385 | 1.2696e-09 | 0 | 0 | 0 | 0 | 0 | 1 | -90 | 90 | -0.0049302 | -0.0012355 | 0.0049306 | 0.0012355
58 | 61 | 1.9417 | 0.74681 | 1.9595e-09 | 0 | 0 | 0 | 0 | 0 | 1 | -90 | 90 | 0.0014029 | 0.00035141 | -0.0014028 | -0.00035158
34 | 36 | 3.1346 | 1.2056 | 3.1634e-09 | 0 | 0 | 0 | 0 | 0 | 1 | -90 | 90 | 0.0093369 | 0.0023395 | -0.0093339 | -0.0023387
36 | 37 | 3.1766 | 1.2218 | 3.2057e-09 | 0 | 0 | 0 | 0 | 0 | 1 | -90 | 90 | 0.0038181 | 0.00095631 | -0.0038176 | -0.00095643
37 | 38 | 4.5632 | 1.7551 | 4.6051e-09 | 0 | 0 | 0 | 0 | 0 | 1 | -90 | 90 | 0.0038176 | 0.00095643 | -0.0038169 | -0.0009566
47 | 49 | 6.1587 | 2.3687 | 6.2153e-09 | 0 | 0 | 0 | 0 | 0 | 1 | -90 | 90 | 0.030996 | 0.0077985 | -0.030931 | -0.007774