## bus_data
BUS_I | BUS_TYPE | Pd | Qd | Gs | Bs | area | Vm | Va | baseKV | zone | Vmax | Vmin
1 | 1 | 0.0067802 | 0.0016993 | 0 | 0 | 1 | 0.98837 | -0.082007 | 0.4 | 1 | 1.1 | 0.9
2 | 1 | 0 | 0 | 0 | 0 | 1 | 0.99029 | -0.06843 | 0.4 | 1 | 1.1 | 0.9
13 | 1 | 0 | 0 | 0 | 0 | 1 | 0.99291 | -0.049884 | 0.4 | 1 | 1.1 | 0.9
3 | 1 | 0 | 0 | 0 | 0 | 1 | 0.99807 | -0.013509 | 0.4 | 1 | 1.1 | 0.9
18 | 1 | 0.013177 | 0.0033026 | 0 | 0 | 1 | 0.99533 | -0.032727 | 0.4 | 1 | 1.1 | 0.9
17 | 3 | 0.001059 | 0.00026541 | 0 | 0 | 1 | 1 | 0 | 0.4 | 1 | 1.1 | 0.9
37 | 1 | 0.011411 | 0.0028598 | 0 | 0 | 1 | 0.99499 | -0.03514 | 0.4 | 1 | 1.1 | 0.9
38 | 1 | 0.011185 | 0.0028031 | 0 | 0 | 1 | 0.99485 | -0.036121 | 0.4 | 1 | 1.1 | 0.9
14 | 1 | 0.029829 | 0.0074759 | 0 | 0 | 1 | 0.99781 | -0.015358 | 0.4 | 1 | 1.1 | 0.9
15 | 1 | 0.024228 | 0.0060721 | 0 | 0 | 1 | 0.99882 | -0.0082855 | 0.4 | 1 | 1.1 | 0.9
16 | 1 | 0.0019598 | 0.00049116 | 0 | 0 | 1 | 0.9976 | -0.016834 | 0.4 | 1 | 1.1 | 0.9

## generator_data
GEN_BUS | PG | QG | QMAX | QMIN | VG | MBASE | GEN_STATUS | PMAX | PMIN
17 | 0.099974 | 0.025086 | 10 | -10 | 1 | 100 | 1 | 10 | 0

## branch_data
F_BUS | T_BUS | BR_R | BR_X | BR_B | RATE_A | RATE_B | RATE_C | TAP | SHIFT | BR_STATUS | ANGMIN | ANGMAX | P_in | Q_in | P_out | Q_out
1 | 2 | 25.4941 | 9.8054 | 2.5728e-08 | 0 | 0 | 0 | 0 | 0 | 1 | -90 | 90 | -0.0067802 | -0.0016993 | 0.0067929 | 0.0017017
2 | 13 | 34.8703 | 13.4116 | 3.519e-08 | 0 | 0 | 0 | 0 | 0 | 1 | -90 | 90 | -0.0067929 | -0.0017017 | 0.0068104 | 0.0017049
13 | 3 | 68.5433 | 26.3628 | 6.9172e-08 | 0 | 0 | 0 | 0 | 0 | 1 | -90 | 90 | -0.0068104 | -0.0017049 | 0.0068446 | 0.0017112
3 | 18 | 6.9508 | 2.6734 | 7.0146e-09 | 0 | 0 | 0 | 0 | 0 | 1 | -90 | 90 | 0.035877 | 0.0090047 | -0.035782 | -0.0089687
3 | 17 | 4.1171 | 1.5835 | 4.1549e-09 | 0 | 0 | 0 | 0 | 0 | 1 | -90 | 90 | -0.042722 | -0.010716 | 0.042802 | 0.010746
18 | 37 | 1.3772 | 0.52968 | 1.3898e-09 | 0 | 0 | 0 | 0 | 0 | 1 | -90 | 90 | 0.022604 | 0.0056662 | -0.022597 | -0.0056634
17 | 15 | 1.924 | 0.74 | 1.9416e-09 | 0 | 0 | 0 | 0 | 0 | 1 | -90 | 90 | 0.056113 | 0.014075 | -0.056049 | -0.01405
37 | 38 | 1.1312 | 0.43508 | 1.1416e-09 | 0 | 0 | 0 | 0 | 0 | 1 | -90 | 90 | 0.011186 | 0.0028036 | -0.011185 | -0.0028031
14 | 15 | 2.8873 | 1.1105 | 2.9138e-09 | 0 | 0 | 0 | 0 | 0 | 1 | -90 | 90 | -0.031789 | -0.0079662 | 0.03182 | 0.0079779
14 | 16 | 9.7511 | 3.7504 | 9.8405e-09 | 0 | 0 | 0 | 0 | 0 | 1 | -90 | 90 | 0.0019602 | 0.00049033 | -0.0019598 | -0.00049116