## bus_data
BUS_I | BUS_TYPE | Pd | Qd | Gs | Bs | area | Vm | Va | baseKV | zone | Vmax | Vmin
1 | 3 | 0.085561 | 0.021444 | 0 | 0 | 1 | 1 | 0 | 0.4 | 1 | 1.1 | 0.9
2 | 1 | 0 | 0 | 0 | 0 | 1 | 0.98856 | -0.079262 | 0.4 | 1 | 1.1 | 0.9
5 | 1 | 0 | 0 | 0 | 0 | 1 | 0.98193 | -0.12605 | 0.4 | 1 | 1.1 | 0.9
3 | 1 | 0 | 0 | 0 | 0 | 1 | 0.97757 | -0.15713 | 0.4 | 1 | 1.1 | 0.9
4 | 1 | 0 | 0 | 0 | 0 | 1 | 0.97679 | -0.16269 | 0.4 | 1 | 1.1 | 0.9
9 | 1 | 0.054923 | 0.013765 | 0 | 0 | 1 | 0.97857 | -0.14997 | 0.4 | 1 | 1.1 | 0.9
13 | 1 | 0.00097545 | 0.00024447 | 0 | 0 | 1 | 0.97445 | -0.17944 | 0.4 | 1 | 1.1 | 0.9
12 | 1 | 0.00077944 | 0.00019535 | 0 | 0 | 1 | 0.97678 | -0.16272 | 0.4 | 1 | 1.1 | 0.9
11 | 1 | 0.00078482 | 0.0001967 | 0 | 0 | 1 | 0.97355 | -0.18591 | 0.4 | 1 | 1.1 | 0.9
10 | 1 | 0.010963 | 0.0027477 | 0 | 0 | 1 | 0.97304 | -0.1896 | 0.4 | 1 | 1.1 | 0.9

## generator_data
GEN_BUS | PG | QG | QMAX | QMIN | VG | MBASE | GEN_STATUS | PMAX | PMIN
1 | 0.15551 | 0.039172 | 10 | -10 | 1 | 100 | 1 | 10 | 0

## branch_data
F_BUS | T_BUS | BR_R | BR_X | BR_B | RATE_A | RATE_B | RATE_C | TAP | SHIFT | BR_STATUS | ANGMIN | ANGMAX | P_in | Q_in | P_out | Q_out
1 | 2 | 14.9064 | 5.7332 | 1.5043e-08 | 0 | 0 | 0 | 0 | 0 | 1 | -90 | 90 | 0.069949 | 0.017728 | -0.069173 | -0.017431
2 | 5 | 8.6407 | 3.3233 | 8.72e-09 | 0 | 0 | 0 | 0 | 0 | 1 | -90 | 90 | 0.069173 | 0.017431 | -0.068723 | -0.017259
5 | 9 | 4.3735 | 1.6821 | 4.4137e-09 | 0 | 0 | 0 | 0 | 0 | 1 | -90 | 90 | 0.068723 | 0.017259 | -0.068495 | -0.017172
3 | 4 | 5.1089 | 1.965 | 5.1558e-09 | 0 | 0 | 0 | 0 | 0 | 1 | -90 | 90 | 0.013559 | 0.0034026 | -0.013549 | -0.0033991
3 | 9 | 6.6 | 2.5385 | 6.6606e-09 | 0 | 0 | 0 | 0 | 0 | 1 | -90 | 90 | -0.013559 | -0.0034026 | 0.013573 | 0.0034072
4 | 13 | 16.3064 | 6.2717 | 1.6456e-08 | 0 | 0 | 0 | 0 | 0 | 1 | -90 | 90 | 0.012769 | 0.0032038 | -0.01274 | -0.003194
4 | 12 | 0.53769 | 0.2068 | 5.4263e-10 | 0 | 0 | 0 | 0 | 0 | 1 | -90 | 90 | 0.00077944 | 0.0001953 | -0.00077943 | -0.00019535
13 | 11 | 6.8004 | 2.6155 | 6.8628e-09 | 0 | 0 | 0 | 0 | 0 | 1 | -90 | 90 | 0.011764 | 0.0029495 | -0.011754 | -0.0029461
11 | 10 | 4.1582 | 1.5993 | 4.1964e-09 | 0 | 0 | 0 | 0 | 0 | 1 | -90 | 90 | 0.010969 | 0.0027494 | -0.010963 | -0.0027477