## bus_data
BUS_I | BUS_TYPE | Pd | Qd | Gs | Bs | area | Vm | Va | baseKV | zone | Vmax | Vmin
1 | 1 | 0.0061594 | 0.0015437 | 0 | 0 | 1 | 0.99518 | -0.033754 | 0.4 | 1 | 1.1 | 0.9
2 | 1 | 0.0015346 | 0.00038461 | 0 | 0 | 1 | 0.99563 | -0.03064 | 0.4 | 1 | 1.1 | 0.9
3 | 1 | 0 | 0 | 0 | 0 | 1 | 0.99447 | -0.038774 | 0.4 | 1 | 1.1 | 0.9
4 | 1 | 0.002704 | 0.00067768 | 0 | 0 | 1 | 0.99614 | -0.026996 | 0.4 | 1 | 1.1 | 0.9
5 | 1 | 0.0033192 | 0.00083188 | 0 | 0 | 1 | 0.99432 | -0.039843 | 0.4 | 1 | 1.1 | 0.9
6 | 1 | 0 | 0 | 0 | 0 | 1 | 0.99402 | -0.041939 | 0.4 | 1 | 1.1 | 0.9
23 | 1 | 0.0073389 | 0.0018393 | 0 | 0 | 1 | 0.99658 | -0.023955 | 0.4 | 1 | 1.1 | 0.9
73 | 1 | 0.0018128 | 0.00045432 | 0 | 0 | 1 | 0.99416 | -0.040934 | 0.4 | 1 | 1.1 | 0.9
107 | 1 | 0.0041898 | 0.0010501 | 0 | 0 | 1 | 0.99396 | -0.042366 | 0.4 | 1 | 1.1 | 0.9
24 | 1 | 0.0014632 | 0.0003667 | 0 | 0 | 1 | 0.99747 | -0.017702 | 0.4 | 1 | 1.1 | 0.9
74 | 1 | 0.0028604 | 0.00071687 | 0 | 0 | 1 | 0.99411 | -0.04132 | 0.4 | 1 | 1.1 | 0.9
7 | 1 | 0.0033313 | 0.0008349 | 0 | 0 | 1 | 0.97016 | -0.21 | 0.4 | 1 | 1.1 | 0.9
8 | 1 | 0.0043421 | 0.0010882 | 0 | 0 | 1 | 0.97031 | -0.20894 | 0.4 | 1 | 1.1 | 0.9
9 | 1 | 0.0025601 | 0.00064163 | 0 | 0 | 1 | 0.9701 | -0.21047 | 0.4 | 1 | 1.1 | 0.9
10 | 1 | 0 | 0 | 0 | 0 | 1 | 0.97047 | -0.2078 | 0.4 | 1 | 1.1 | 0.9
38 | 1 | 0.0076145 | 0.0019084 | 0 | 0 | 1 | 0.97013 | -0.2102 | 0.4 | 1 | 1.1 | 0.9
29 | 1 | 0.0064603 | 0.0016191 | 0 | 0 | 1 | 0.97085 | -0.20501 | 0.4 | 1 | 1.1 | 0.9
89 | 1 | 0.0047625 | 0.0011936 | 0 | 0 | 1 | 0.97003 | -0.21092 | 0.4 | 1 | 1.1 | 0.9
26 | 1 | 0 | 0 | 0 | 0 | 1 | 0.97216 | -0.19562 | 0.4 | 1 | 1.1 | 0.9
12 | 1 | 0.0048137 | 0.0012064 | 0 | 0 | 1 | 0.98738 | -0.087505 | 0.4 | 1 | 1.1 | 0.9
13 | 1 | 0.004917 | 0.0012323 | 0 | 0 | 1 | 0.98751 | -0.086633 | 0.4 | 1 | 1.1 | 0.9
15 | 1 | 0 | 0 | 0 | 0 | 1 | 0.98787 | -0.084052 | 0.4 | 1 | 1.1 | 0.9
14 | 1 | 0 | 0 | 0 | 0 | 1 | 0.98623 | -0.095569 | 0.4 | 1 | 1.1 | 0.9
16 | 1 | 0.0054482 | 0.0013655 | 0 | 0 | 1 | 0.98733 | -0.087822 | 0.4 | 1 | 1.1 | 0.9
18 | 1 | 0 | 0 | 0 | 0 | 1 | 0.98389 | -0.11204 | 0.4 | 1 | 1.1 | 0.9
39 | 1 | 0 | 0 | 0 | 0 | 1 | 0.98754 | -0.086366 | 0.4 | 1 | 1.1 | 0.9
21 | 1 | 0.000959 | 0.00024035 | 0 | 0 | 1 | 0.98871 | -0.078189 | 0.4 | 1 | 1.1 | 0.9
19 | 1 | 0.0061121 | 0.0015318 | 0 | 0 | 1 | 0.98869 | -0.07831 | 0.4 | 1 | 1.1 | 0.9
17 | 1 | 0.002964 | 0.00074284 | 0 | 0 | 1 | 0.99942 | -0.0040366 | 0.4 | 1 | 1.1 | 0.9
32 | 1 | 0.0029651 | 0.00074313 | 0 | 0 | 1 | 0.9995 | -0.0034965 | 0.4 | 1 | 1.1 | 0.9
106 | 1 | 0.0050522 | 0.0012662 | 0 | 0 | 1 | 0.98331 | -0.11611 | 0.4 | 1 | 1.1 | 0.9
51 | 1 | 0.0011322 | 0.00028376 | 0 | 0 | 1 | 0.98425 | -0.10948 | 0.4 | 1 | 1.1 | 0.9
20 | 1 | 0 | 0 | 0 | 0 | 1 | 0.99005 | -0.068791 | 0.4 | 1 | 1.1 | 0.9
33 | 1 | 0.0010372 | 0.00025994 | 0 | 0 | 1 | 0.9998 | -0.0013683 | 0.4 | 1 | 1.1 | 0.9
117 | 1 | 0.001749 | 0.00043835 | 0 | 0 | 1 | 0.98319 | -0.11694 | 0.4 | 1 | 1.1 | 0.9
105 | 1 | 0 | 0 | 0 | 0 | 1 | 0.98098 | -0.13264 | 0.4 | 1 | 1.1 | 0.9
22 | 1 | 0.0013193 | 0.00033065 | 0 | 0 | 1 | 0.9906 | -0.064972 | 0.4 | 1 | 1.1 | 0.9
72 | 1 | 0.0015321 | 0.00038399 | 0 | 0 | 1 | 0.99462 | -0.037018 | 0.4 | 1 | 1.1 | 0.9
37 | 1 | 0.0017962 | 0.00045016 | 0 | 0 | 1 | 0.99769 | -0.015862 | 0.4 | 1 | 1.1 | 0.9
35 | 1 | 0.0033522 | 0.00084013 | 0 | 0 | 1 | 0.99756 | -0.017085 | 0.4 | 1 | 1.1 | 0.9
34 | 1 | 0.0031649 | 0.00079321 | 0 | 0 | 1 | 0.99852 | -0.010328 | 0.4 | 1 | 1.1 | 0.9
25 | 1 | 0.0019322 | 0.00048427 | 0 | 0 | 1 | 0.97346 | -0.18628 | 0.4 | 1 | 1.1 | 0.9
27 | 1 | 0 | 0 | 0 | 0 | 1 | 0.97356 | -0.18558 | 0.4 | 1 | 1.1 | 0.9
28 | 1 | 0 | 0 | 0 | 0 | 1 | 0.97352 | -0.18585 | 0.4 | 1 | 1.1 | 0.9
31 | 1 | 0.0015667 | 0.00039264 | 0 | 0 | 1 | 0.97363 | -0.18509 | 0.4 | 1 | 1.1 | 0.9
79 | 1 | 0.00082597 | 0.00020701 | 0 | 0 | 1 | 0.9734 | -0.18671 | 0.4 | 1 | 1.1 | 0.9
83 | 1 | 0 | 0 | 0 | 0 | 1 | 0.97372 | -0.1844 | 0.4 | 1 | 1.1 | 0.9
30 | 1 | 0.0042938 | 0.0010761 | 0 | 0 | 1 | 0.98078 | -0.13402 | 0.4 | 1 | 1.1 | 0.9
77 | 1 | 0.0018011 | 0.00045141 | 0 | 0 | 1 | 0.97332 | -0.18731 | 0.4 | 1 | 1.1 | 0.9
81 | 1 | 0.0010525 | 0.00026378 | 0 | 0 | 1 | 0.97565 | -0.17058 | 0.4 | 1 | 1.1 | 0.9
103 | 1 | 0.0095217 | 0.0023864 | 0 | 0 | 1 | 0.98046 | -0.13633 | 0.4 | 1 | 1.1 | 0.9
36 | 3 | 0.0031808 | 0.00079718 | 0 | 0 | 1 | 1 | 0 | 0.4 | 1 | 1.1 | 0.9
52 | 1 | 0 | 0 | 0 | 0 | 1 | 0.98249 | -0.12195 | 0.4 | 1 | 1.1 | 0.9
40 | 1 | 0.00211 | 0.00052881 | 0 | 0 | 1 | 0.97075 | -0.20579 | 0.4 | 1 | 1.1 | 0.9
41 | 1 | 0.00308 | 0.00077191 | 0 | 0 | 1 | 0.97076 | -0.20575 | 0.4 | 1 | 1.1 | 0.9
42 | 1 | 0 | 0 | 0 | 0 | 1 | 0.97088 | -0.20489 | 0.4 | 1 | 1.1 | 0.9
49 | 1 | 0.0024719 | 0.00061951 | 0 | 0 | 1 | 0.97104 | -0.2037 | 0.4 | 1 | 1.1 | 0.9
55 | 1 | 0.002267 | 0.00056817 | 0 | 0 | 1 | 0.97082 | -0.20528 | 0.4 | 1 | 1.1 | 0.9
46 | 1 | 0 | 0 | 0 | 0 | 1 | 0.97121 | -0.2025 | 0.4 | 1 | 1.1 | 0.9
43 | 1 | 0.0020969 | 0.00052552 | 0 | 0 | 1 | 0.97213 | -0.19584 | 0.4 | 1 | 1.1 | 0.9
44 | 1 | 0.0018766 | 0.00047033 | 0 | 0 | 1 | 0.97141 | -0.20106 | 0.4 | 1 | 1.1 | 0.9
45 | 1 | 0 | 0 | 0 | 0 | 1 | 0.97253 | -0.19296 | 0.4 | 1 | 1.1 | 0.9
47 | 1 | 0.001919 | 0.00048095 | 0 | 0 | 1 | 0.97288 | -0.19049 | 0.4 | 1 | 1.1 | 0.9
48 | 1 | 0.0014355 | 0.00035978 | 0 | 0 | 1 | 0.97237 | -0.1941 | 0.4 | 1 | 1.1 | 0.9
50 | 1 | 0.0039216 | 0.00098285 | 0 | 0 | 1 | 0.97102 | -0.20383 | 0.4 | 1 | 1.1 | 0.9
56 | 1 | 0.0030718 | 0.00076988 | 0 | 0 | 1 | 0.97339 | -0.18679 | 0.4 | 1 | 1.1 | 0.9
66 | 1 | 0 | 0 | 0 | 0 | 1 | 0.97224 | -0.19505 | 0.4 | 1 | 1.1 | 0.9
57 | 1 | 0.0017822 | 0.00044665 | 0 | 0 | 1 | 0.9738 | -0.18386 | 0.4 | 1 | 1.1 | 0.9
67 | 1 | 0.002094 | 0.00052482 | 0 | 0 | 1 | 0.97215 | -0.19568 | 0.4 | 1 | 1.1 | 0.9
61 | 1 | 0.0016584 | 0.00041565 | 0 | 0 | 1 | 0.97205 | -0.19645 | 0.4 | 1 | 1.1 | 0.9
53 | 1 | 0.0039458 | 0.00098892 | 0 | 0 | 1 | 0.98204 | -0.12514 | 0.4 | 1 | 1.1 | 0.9
54 | 1 | 0.0020342 | 0.00050982 | 0 | 0 | 1 | 0.97839 | -0.15101 | 0.4 | 1 | 1.1 | 0.9
64 | 1 | 0.0026675 | 0.00066854 | 0 | 0 | 1 | 0.98195 | -0.12577 | 0.4 | 1 | 1.1 | 0.9
75 | 1 | 0.00079945 | 0.00020036 | 0 | 0 | 1 | 0.97742 | -0.1579 | 0.4 | 1 | 1.1 | 0.9
65 | 1 | 0.0015059 | 0.0003774 | 0 | 0 | 1 | 0.98184 | -0.12654 | 0.4 | 1 | 1.1 | 0.9
71 | 1 | 0 | 0 | 0 | 0 | 1 | 0.97556 | -0.17121 | 0.4 | 1 | 1.1 | 0.9
58 | 1 | 0.0015397 | 0.00038589 | 0 | 0 | 1 | 0.97463 | -0.1779 | 0.4 | 1 | 1.1 | 0.9
68 | 1 | 0.002158 | 0.00054085 | 0 | 0 | 1 | 0.97466 | -0.17766 | 0.4 | 1 | 1.1 | 0.9
59 | 1 | 0.0014008 | 0.00035106 | 0 | 0 | 1 | 0.97201 | -0.19669 | 0.4 | 1 | 1.1 | 0.9
60 | 1 | 0.0010712 | 0.00026846 | 0 | 0 | 1 | 0.97203 | -0.19657 | 0.4 | 1 | 1.1 | 0.9
69 | 1 | 0.003742 | 0.00093783 | 0 | 0 | 1 | 0.98173 | -0.12734 | 0.4 | 1 | 1.1 | 0.9
70 | 1 | 0.00247 | 0.00061903 | 0 | 0 | 1 | 0.98171 | -0.12747 | 0.4 | 1 | 1.1 | 0.9
76 | 1 | 0 | 0 | 0 | 0 | 1 | 0.97501 | -0.17514 | 0.4 | 1 | 1.1 | 0.9
112 | 1 | 0 | 0 | 0 | 0 | 1 | 0.97479 | -0.17679 | 0.4 | 1 | 1.1 | 0.9
110 | 1 | 0.0018865 | 0.00047279 | 0 | 0 | 1 | 0.97489 | -0.17605 | 0.4 | 1 | 1.1 | 0.9
113 | 1 | 0.0027818 | 0.0006972 | 0 | 0 | 1 | 0.97466 | -0.1777 | 0.4 | 1 | 1.1 | 0.9
109 | 1 | 0.0019409 | 0.00048643 | 0 | 0 | 1 | 0.97477 | -0.17692 | 0.4 | 1 | 1.1 | 0.9
78 | 1 | 0.00156 | 0.00039097 | 0 | 0 | 1 | 0.97323 | -0.18794 | 0.4 | 1 | 1.1 | 0.9
80 | 1 | 0.00099502 | 0.00024938 | 0 | 0 | 1 | 0.97319 | -0.18822 | 0.4 | 1 | 1.1 | 0.9
82 | 1 | 0 | 0 | 0 | 0 | 1 | 0.97684 | -0.16206 | 0.4 | 1 | 1.1 | 0.9
84 | 1 | 0 | 0 | 0 | 0 | 1 | 0.97817 | -0.15263 | 0.4 | 1 | 1.1 | 0.9
85 | 1 | 0.0022609 | 0.00056664 | 0 | 0 | 1 | 0.97656 | -0.16407 | 0.4 | 1 | 1.1 | 0.9
86 | 1 | 0.0037172 | 0.00093162 | 0 | 0 | 1 | 0.9753 | -0.17315 | 0.4 | 1 | 1.1 | 0.9
115 | 1 | 0.0015763 | 0.00039505 | 0 | 0 | 1 | 0.97809 | -0.15315 | 0.4 | 1 | 1.1 | 0.9
104 | 1 | 0.0032094 | 0.00080435 | 0 | 0 | 1 | 0.97842 | -0.1508 | 0.4 | 1 | 1.1 | 0.9
87 | 1 | 0.004248 | 0.0010646 | 0 | 0 | 1 | 0.97656 | -0.1641 | 0.4 | 1 | 1.1 | 0.9
99 | 1 | 0.001535 | 0.00038472 | 0 | 0 | 1 | 0.97525 | -0.17347 | 0.4 | 1 | 1.1 | 0.9
88 | 1 | 0.003675 | 0.00092104 | 0 | 0 | 1 | 0.97633 | -0.16576 | 0.4 | 1 | 1.1 | 0.9
96 | 1 | 0 | 0 | 0 | 0 | 1 | 0.97472 | -0.17728 | 0.4 | 1 | 1.1 | 0.9
92 | 1 | 0.0020195 | 0.00050612 | 0 | 0 | 1 | 0.97436 | -0.17989 | 0.4 | 1 | 1.1 | 0.9
93 | 1 | 0.0017815 | 0.00044648 | 0 | 0 | 1 | 0.97444 | -0.17933 | 0.4 | 1 | 1.1 | 0.9
95 | 1 | 0.0011491 | 0.000288 | 0 | 0 | 1 | 0.97463 | -0.17796 | 0.4 | 1 | 1.1 | 0.9
97 | 1 | 0 | 0 | 0 | 0 | 1 | 0.97469 | -0.17754 | 0.4 | 1 | 1.1 | 0.9
98 | 1 | 0.0026355 | 0.00066051 | 0 | 0 | 1 | 0.97454 | -0.17856 | 0.4 | 1 | 1.1 | 0.9
100 | 1 | 0.0030499 | 0.00076438 | 0 | 0 | 1 | 0.97456 | -0.17842 | 0.4 | 1 | 1.1 | 0.9
101 | 1 | 0.0023714 | 0.00059434 | 0 | 0 | 1 | 0.97452 | -0.17876 | 0.4 | 1 | 1.1 | 0.9
111 | 1 | 0.002227 | 0.00055814 | 0 | 0 | 1 | 0.97472 | -0.17728 | 0.4 | 1 | 1.1 | 0.9
114 | 1 | 0.0021679 | 0.00054332 | 0 | 0 | 1 | 0.9746 | -0.1781 | 0.4 | 1 | 1.1 | 0.9

## generator_data
GEN_BUS | PG | QG | QMAX | QMIN | VG | MBASE | GEN_STATUS | PMAX | PMIN
36 | 0.2372 | 0.060004 | 10 | -10 | 1 | 100 | 1 | 10 | 0

## branch_data
F_BUS | T_BUS | BR_R | BR_X | BR_B | RATE_A | RATE_B | RATE_C | TAP | SHIFT | BR_STATUS | ANGMIN | ANGMAX | P_in | Q_in | P_out | Q_out
1 | 2 | 2.1888 | 0.84184 | 2.2089e-09 | 0 | 0 | 0 | 0 | 0 | 1 | -90 | 90 | -0.018354 | -0.0045994 | 0.018362 | 0.0046022
1 | 3 | 5.3065 | 2.041 | 5.3552e-09 | 0 | 0 | 0 | 0 | 0 | 1 | -90 | 90 | 0.012195 | 0.0030557 | -0.012186 | -0.003053
2 | 4 | 2.3659 | 0.90997 | 2.3876e-09 | 0 | 0 | 0 | 0 | 0 | 1 | -90 | 90 | -0.019897 | -0.0049868 | 0.019907 | 0.0049905
3 | 5 | 1.7214 | 0.66209 | 1.7372e-09 | 0 | 0 | 0 | 0 | 0 | 1 | -90 | 90 | 0.0079944 | 0.0020032 | -0.0079932 | -0.0020029
3 | 6 | 9.7148 | 3.7365 | 9.8039e-09 | 0 | 0 | 0 | 0 | 0 | 1 | -90 | 90 | 0.0041919 | 0.0010498 | -0.00419 | -0.00105
4 | 23 | 1.7404 | 0.66937 | 1.7563e-09 | 0 | 0 | 0 | 0 | 0 | 1 | -90 | 90 | -0.022611 | -0.0056681 | 0.02262 | 0.0056716
5 | 73 | 3.0049 | 1.1557 | 3.0325e-09 | 0 | 0 | 0 | 0 | 0 | 1 | -90 | 90 | 0.004674 | 0.0011711 | -0.0046733 | -0.0011711
6 | 107 | 1.3113 | 0.50434 | 1.3233e-09 | 0 | 0 | 0 | 0 | 0 | 1 | -90 | 90 | 0.00419 | 0.00105 | -0.0041898 | -0.0010501
23 | 24 | 2.7039 | 1.04 | 2.7287e-09 | 0 | 0 | 0 | 0 | 0 | 1 | -90 | 90 | -0.029959 | -0.0075109 | 0.029985 | 0.0075206
73 | 74 | 1.7369 | 0.66805 | 1.7529e-09 | 0 | 0 | 0 | 0 | 0 | 1 | -90 | 90 | 0.0028605 | 0.00071676 | -0.0028604 | -0.00071687
24 | 35 | 0.25466 | 0.097946 | 2.57e-10 | 0 | 0 | 0 | 0 | 0 | 1 | -90 | 90 | -0.031448 | -0.0078873 | 0.031451 | 0.0078883
7 | 8 | 2.1968 | 0.84494 | 2.217e-09 | 0 | 0 | 0 | 0 | 0 | 1 | -90 | 90 | -0.0058914 | -0.0014764 | 0.0058923 | 0.0014765
7 | 9 | 2.2421 | 0.86236 | 2.2627e-09 | 0 | 0 | 0 | 0 | 0 | 1 | -90 | 90 | 0.0025602 | 0.00064148 | -0.0025601 | -0.00064163
8 | 10 | 1.3745 | 0.52866 | 1.3871e-09 | 0 | 0 | 0 | 0 | 0 | 1 | -90 | 90 | -0.010234 | -0.0025647 | 0.010236 | 0.0025652
10 | 38 | 2.3818 | 0.91609 | 2.4037e-09 | 0 | 0 | 0 | 0 | 0 | 1 | -90 | 90 | 0.012381 | 0.0031034 | -0.012377 | -0.003102
10 | 29 | 1.5128 | 0.58184 | 1.5267e-09 | 0 | 0 | 0 | 0 | 0 | 1 | -90 | 90 | -0.022617 | -0.0056686 | 0.022626 | 0.0056718
38 | 89 | 1.8558 | 0.71377 | 1.8728e-09 | 0 | 0 | 0 | 0 | 0 | 1 | -90 | 90 | 0.0047628 | 0.0011936 | -0.0047623 | -0.0011936
29 | 26 | 3.9693 | 1.5266 | 4.0057e-09 | 0 | 0 | 0 | 0 | 0 | 1 | -90 | 90 | -0.029086 | -0.0072909 | 0.029124 | 0.0073051
26 | 28 | 4.1414 | 1.5929 | 4.1794e-09 | 0 | 0 | 0 | 0 | 0 | 1 | -90 | 90 | -0.029124 | -0.0073051 | 0.029163 | 0.0073199
12 | 13 | 2.2994 | 0.88438 | 2.3205e-09 | 0 | 0 | 0 | 0 | 0 | 1 | -90 | 90 | -0.0048137 | -0.0012064 | 0.0048143 | 0.0012064
13 | 15 | 3.3694 | 1.2959 | 3.4003e-09 | 0 | 0 | 0 | 0 | 0 | 1 | -90 | 90 | -0.0097313 | -0.0024387 | 0.0097347 | 0.0024398
15 | 39 | 0.45019 | 0.17315 | 4.5432e-10 | 0 | 0 | 0 | 0 | 0 | 1 | -90 | 90 | 0.06608 | 0.016663 | -0.066059 | -0.016655
15 | 21 | 0.99384 | 0.38225 | 1.003e-09 | 0 | 0 | 0 | 0 | 0 | 1 | -90 | 90 | -0.075815 | -0.019103 | 0.075877 | 0.019127
14 | 16 | 1.0595 | 0.4075 | 2.1384e-09 | 0 | 0 | 0 | 0 | 0 | 1 | -90 | 90 | -0.093674 | -0.023603 | 0.093776 | 0.023642
14 | 18 | 2.2444 | 0.86322 | 4.53e-09 | 0 | 0 | 0 | 0 | 0 | 1 | -90 | 90 | 0.093674 | 0.023603 | -0.093459 | -0.023521
16 | 19 | 1.2319 | 0.47381 | 2.4864e-09 | 0 | 0 | 0 | 0 | 0 | 1 | -90 | 90 | -0.099224 | -0.025007 | 0.099357 | 0.025058
18 | 106 | 0.55411 | 0.21312 | 1.1184e-09 | 0 | 0 | 0 | 0 | 0 | 1 | -90 | 90 | 0.093459 | 0.023521 | -0.093406 | -0.0235
39 | 51 | 4.4799 | 1.723 | 4.521e-09 | 0 | 0 | 0 | 0 | 0 | 1 | -90 | 90 | 0.066059 | 0.016655 | -0.065845 | -0.016574
21 | 20 | 1.5764 | 0.60629 | 3.1817e-09 | 0 | 0 | 0 | 0 | 0 | 1 | -90 | 90 | -0.076836 | -0.019367 | 0.076937 | 0.019406
19 | 20 | 1.1635 | 0.44751 | 2.3484e-09 | 0 | 0 | 0 | 0 | 0 | 1 | -90 | 90 | -0.10547 | -0.02659 | 0.10561 | 0.026644
17 | 32 | 2.3703 | 0.91164 | 2.392e-09 | 0 | 0 | 0 | 0 | 0 | 1 | -90 | 90 | -0.002964 | -0.00074284 | 0.0029642 | 0.00074268
32 | 33 | 4.6693 | 1.7959 | 4.7122e-09 | 0 | 0 | 0 | 0 | 0 | 1 | -90 | 90 | -0.0059293 | -0.0014858 | 0.005931 | 0.001486
106 | 117 | 5.9809 | 2.3004 | 6.0358e-09 | 0 | 0 | 0 | 0 | 0 | 1 | -90 | 90 | 0.0017492 | 0.00043784 | -0.001749 | -0.00043835
106 | 105 | 2.4164 | 0.9294 | 4.8772e-09 | 0 | 0 | 0 | 0 | 0 | 1 | -90 | 90 | 0.086605 | 0.021796 | -0.086405 | -0.02172
51 | 52 | 2.4488 | 0.94183 | 2.4712e-09 | 0 | 0 | 0 | 0 | 0 | 1 | -90 | 90 | 0.064713 | 0.01629 | -0.064601 | -0.016247
20 | 22 | 0.27057 | 0.10406 | 5.461e-10 | 0 | 0 | 0 | 0 | 0 | 1 | -90 | 90 | -0.18255 | -0.046049 | 0.18264 | 0.046087
33 | 36 | 2.5557 | 0.98297 | 2.5792e-09 | 0 | 0 | 0 | 0 | 0 | 1 | -90 | 90 | -0.0069682 | -0.0017459 | 0.0069695 | 0.0017462
105 | 103 | 0.56725 | 0.21817 | 1.1449e-09 | 0 | 0 | 0 | 0 | 0 | 1 | -90 | 90 | 0.082111 | 0.020644 | -0.082068 | -0.020628
105 | 30 | 4.0342 | 1.5516 | 4.0712e-09 | 0 | 0 | 0 | 0 | 0 | 1 | -90 | 90 | 0.0042945 | 0.001076 | -0.0042937 | -0.0010761
22 | 72 | 1.9751 | 0.75967 | 3.9865e-09 | 0 | 0 | 0 | 0 | 0 | 1 | -90 | 90 | -0.18396 | -0.046418 | 0.18469 | 0.046696
72 | 37 | 1.4929 | 0.57419 | 3.0132e-09 | 0 | 0 | 0 | 0 | 0 | 1 | -90 | 90 | -0.18622 | -0.04708 | 0.18678 | 0.047294
37 | 36 | 1.1144 | 0.42861 | 2.2492e-09 | 0 | 0 | 0 | 0 | 0 | 1 | -90 | 90 | -0.18857 | -0.047744 | 0.189 | 0.047906
35 | 34 | 2.5221 | 0.97002 | 2.5452e-09 | 0 | 0 | 0 | 0 | 0 | 1 | -90 | 90 | -0.034803 | -0.0087285 | 0.034836 | 0.0087408
34 | 36 | 3.542 | 1.3623 | 3.5745e-09 | 0 | 0 | 0 | 0 | 0 | 1 | -90 | 90 | -0.038001 | -0.009534 | 0.038055 | 0.0095546
25 | 27 | 4.4772 | 1.722 | 4.5183e-09 | 0 | 0 | 0 | 0 | 0 | 1 | -90 | 90 | -0.0019322 | -0.00048427 | 0.0019324 | 0.00048391
27 | 31 | 3.1181 | 1.1993 | 3.1467e-09 | 0 | 0 | 0 | 0 | 0 | 1 | -90 | 90 | -0.0019324 | -0.00048391 | 0.0019325 | 0.00048367
28 | 79 | 2.0446 | 0.7864 | 2.0634e-09 | 0 | 0 | 0 | 0 | 0 | 1 | -90 | 90 | 0.0051832 | 0.0012983 | -0.0051826 | -0.0012982
28 | 83 | 0.52091 | 0.20035 | 5.2569e-10 | 0 | 0 | 0 | 0 | 0 | 1 | -90 | 90 | -0.034347 | -0.0086181 | 0.034353 | 0.0086207
31 | 83 | 2.4011 | 0.9235 | 2.4231e-09 | 0 | 0 | 0 | 0 | 0 | 1 | -90 | 90 | -0.0034991 | -0.00087631 | 0.0034995 | 0.00087621
79 | 77 | 1.7065 | 0.65636 | 1.7222e-09 | 0 | 0 | 0 | 0 | 0 | 1 | -90 | 90 | 0.0043567 | 0.0010912 | -0.0043563 | -0.0010912
83 | 81 | 4.527 | 1.7411 | 4.5685e-09 | 0 | 0 | 0 | 0 | 0 | 1 | -90 | 90 | -0.037853 | -0.0094969 | 0.037926 | 0.0095244
77 | 78 | 3.0201 | 1.1616 | 3.0478e-09 | 0 | 0 | 0 | 0 | 0 | 1 | -90 | 90 | 0.0025552 | 0.00063983 | -0.002555 | -0.00064004
81 | 82 | 2.7262 | 1.0486 | 2.7513e-09 | 0 | 0 | 0 | 0 | 0 | 1 | -90 | 90 | -0.038978 | -0.0097882 | 0.039024 | 0.0098057
103 | 104 | 2.5069 | 0.9642 | 5.0598e-09 | 0 | 0 | 0 | 0 | 0 | 1 | -90 | 90 | 0.072547 | 0.018242 | -0.072401 | -0.018186
52 | 53 | 2.7959 | 1.0754 | 2.8216e-09 | 0 | 0 | 0 | 0 | 0 | 1 | -90 | 90 | 0.01434 | 0.0035944 | -0.014333 | -0.0035923
52 | 54 | 7.2984 | 2.8071 | 7.3654e-09 | 0 | 0 | 0 | 0 | 0 | 1 | -90 | 90 | 0.050261 | 0.012653 | -0.050058 | -0.012575
40 | 41 | 0.24497 | 0.09422 | 2.4722e-10 | 0 | 0 | 0 | 0 | 0 | 1 | -90 | 90 | -0.0021099 | -0.00052881 | 0.0021099 | 0.0005288
41 | 42 | 2.0293 | 0.7805 | 2.0479e-09 | 0 | 0 | 0 | 0 | 0 | 1 | -90 | 90 | -0.0051898 | -0.0013007 | 0.0051904 | 0.0013008
42 | 49 | 1.9585 | 0.75326 | 1.9765e-09 | 0 | 0 | 0 | 0 | 0 | 1 | -90 | 90 | -0.0074575 | -0.0018688 | 0.0074587 | 0.0018691
42 | 55 | 2.1265 | 0.8179 | 2.1461e-09 | 0 | 0 | 0 | 0 | 0 | 1 | -90 | 90 | 0.0022671 | 0.00056802 | -0.002267 | -0.00056817
49 | 46 | 1.4807 | 0.56948 | 1.4942e-09 | 0 | 0 | 0 | 0 | 0 | 1 | -90 | 90 | -0.0099306 | -0.0024886 | 0.0099322 | 0.0024891
46 | 50 | 4.1679 | 1.6031 | 4.2062e-09 | 0 | 0 | 0 | 0 | 0 | 1 | -90 | 90 | 0.0039222 | 0.00098274 | -0.0039215 | -0.00098285
46 | 44 | 1.2799 | 0.49226 | 1.2916e-09 | 0 | 0 | 0 | 0 | 0 | 1 | -90 | 90 | -0.013854 | -0.0034718 | 0.013857 | 0.0034727
43 | 44 | 4.0831 | 1.5704 | 4.1205e-09 | 0 | 0 | 0 | 0 | 0 | 1 | -90 | 90 | 0.015745 | 0.0039471 | -0.015734 | -0.0039431
43 | 45 | 1.9891 | 0.76502 | 2.0073e-09 | 0 | 0 | 0 | 0 | 0 | 1 | -90 | 90 | -0.017842 | -0.0044726 | 0.017849 | 0.0044751
45 | 47 | 1.1891 | 0.45734 | 1.2e-09 | 0 | 0 | 0 | 0 | 0 | 1 | -90 | 90 | -0.025512 | -0.0063948 | 0.025521 | 0.0063981
45 | 48 | 1.8394 | 0.70746 | 1.8563e-09 | 0 | 0 | 0 | 0 | 0 | 1 | -90 | 90 | 0.0076629 | 0.0019197 | -0.0076617 | -0.0019194
47 | 56 | 1.664 | 0.64001 | 1.6793e-09 | 0 | 0 | 0 | 0 | 0 | 1 | -90 | 90 | -0.02744 | -0.006879 | 0.027454 | 0.0068843
48 | 66 | 1.8804 | 0.72325 | 1.8977e-09 | 0 | 0 | 0 | 0 | 0 | 1 | -90 | 90 | 0.0062262 | 0.0015596 | -0.0062253 | -0.0015595
56 | 57 | 1.187 | 0.45655 | 1.1979e-09 | 0 | 0 | 0 | 0 | 0 | 1 | -90 | 90 | -0.030526 | -0.0076541 | 0.030538 | 0.0076588
66 | 67 | 3.7017 | 1.4238 | 3.7357e-09 | 0 | 0 | 0 | 0 | 0 | 1 | -90 | 90 | 0.0020942 | 0.00052454 | -0.002094 | -0.00052482
66 | 61 | 4.1769 | 1.6065 | 4.2153e-09 | 0 | 0 | 0 | 0 | 0 | 1 | -90 | 90 | 0.0041312 | 0.001035 | -0.0041304 | -0.001035
57 | 58 | 2.2822 | 0.87779 | 2.3032e-09 | 0 | 0 | 0 | 0 | 0 | 1 | -90 | 90 | -0.03232 | -0.0081054 | 0.032347 | 0.0081155
61 | 60 | 0.5853 | 0.22511 | 5.9067e-10 | 0 | 0 | 0 | 0 | 0 | 1 | -90 | 90 | 0.0024719 | 0.0006194 | -0.0024719 | -0.00061944
53 | 64 | 0.75936 | 0.29206 | 7.6633e-10 | 0 | 0 | 0 | 0 | 0 | 1 | -90 | 90 | 0.010388 | 0.0026033 | -0.010387 | -0.0026031
54 | 75 | 1.7955 | 0.69058 | 1.812e-09 | 0 | 0 | 0 | 0 | 0 | 1 | -90 | 90 | 0.048024 | 0.012065 | -0.047978 | -0.012048
64 | 65 | 1.2462 | 0.47933 | 1.2577e-09 | 0 | 0 | 0 | 0 | 0 | 1 | -90 | 90 | 0.0077193 | 0.0019345 | -0.0077185 | -0.0019343
75 | 71 | 3.5179 | 1.353 | 3.5501e-09 | 0 | 0 | 0 | 0 | 0 | 1 | -90 | 90 | 0.047178 | 0.011848 | -0.047091 | -0.011814
65 | 69 | 1.6177 | 0.6222 | 1.6326e-09 | 0 | 0 | 0 | 0 | 0 | 1 | -90 | 90 | 0.0062127 | 0.0015569 | -0.006212 | -0.0015568
71 | 76 | 4.4257 | 1.7022 | 4.4663e-09 | 0 | 0 | 0 | 0 | 0 | 1 | -90 | 90 | 0.011013 | 0.0027596 | -0.011007 | -0.0027577
71 | 68 | 2.2206 | 0.85407 | 2.241e-09 | 0 | 0 | 0 | 0 | 0 | 1 | -90 | 90 | 0.036078 | 0.0090548 | -0.036046 | -0.0090426
58 | 68 | 0.088867 | 0.03418 | 8.9682e-11 | 0 | 0 | 0 | 0 | 0 | 1 | -90 | 90 | -0.033886 | -0.0085014 | 0.033888 | 0.0085018
59 | 60 | 1.0564 | 0.4063 | 1.0661e-09 | 0 | 0 | 0 | 0 | 0 | 1 | -90 | 90 | -0.0014007 | -0.00035107 | 0.0014007 | 0.00035097
69 | 70 | 0.687 | 0.26423 | 6.933e-10 | 0 | 0 | 0 | 0 | 0 | 1 | -90 | 90 | 0.00247 | 0.00061899 | -0.00247 | -0.00061904
76 | 112 | 4.1209 | 1.585 | 4.1587e-09 | 0 | 0 | 0 | 0 | 0 | 1 | -90 | 90 | 0.0049515 | 0.0012404 | -0.0049504 | -0.0012404
76 | 110 | 1.8569 | 0.71417 | 1.8739e-09 | 0 | 0 | 0 | 0 | 0 | 1 | -90 | 90 | 0.0060556 | 0.0015173 | -0.0060548 | -0.0015172
112 | 113 | 2.2584 | 0.8686 | 2.2791e-09 | 0 | 0 | 0 | 0 | 0 | 1 | -90 | 90 | 0.0049504 | 0.0012404 | -0.0049498 | -0.0012404
110 | 109 | 2.5833 | 0.99358 | 2.607e-09 | 0 | 0 | 0 | 0 | 0 | 1 | -90 | 90 | 0.0041684 | 0.0010444 | -0.0041679 | -0.0010444
113 | 114 | 2.2792 | 0.87663 | 2.3002e-09 | 0 | 0 | 0 | 0 | 0 | 1 | -90 | 90 | 0.002168 | 0.00054315 | -0.0021678 | -0.00054333
109 | 111 | 1.9957 | 0.76756 | 2.014e-09 | 0 | 0 | 0 | 0 | 0 | 1 | -90 | 90 | 0.0022271 | 0.00055799 | -0.002227 | -0.00055814
78 | 80 | 3.4324 | 1.3201 | 3.4639e-09 | 0 | 0 | 0 | 0 | 0 | 1 | -90 | 90 | 0.00099504 | 0.00024906 | -0.000995 | -0.00024938
82 | 84 | 1.7432 | 0.67045 | 3.5183e-09 | 0 | 0 | 0 | 0 | 0 | 1 | -90 | 90 | -0.067509 | -0.016947 | 0.067598 | 0.01698
82 | 85 | 2.457 | 0.94499 | 2.4795e-09 | 0 | 0 | 0 | 0 | 0 | 1 | -90 | 90 | 0.010187 | 0.002553 | -0.010185 | -0.0025521
82 | 86 | 7.5317 | 2.8968 | 7.6008e-09 | 0 | 0 | 0 | 0 | 0 | 1 | -90 | 90 | 0.018297 | 0.0045879 | -0.018269 | -0.0045779
84 | 115 | 4.1041 | 1.5785 | 4.1418e-09 | 0 | 0 | 0 | 0 | 0 | 1 | -90 | 90 | 0.0015764 | 0.0003947 | -0.0015762 | -0.00039505
84 | 104 | 0.33108 | 0.12734 | 6.6824e-10 | 0 | 0 | 0 | 0 | 0 | 1 | -90 | 90 | -0.069174 | -0.017375 | 0.069192 | 0.017382
85 | 87 | 0.041073 | 0.015797 | 4.145e-11 | 0 | 0 | 0 | 0 | 0 | 1 | -90 | 90 | 0.0079237 | 0.0019855 | -0.0079237 | -0.0019855
86 | 99 | 0.27647 | 0.10633 | 2.79e-10 | 0 | 0 | 0 | 0 | 0 | 1 | -90 | 90 | 0.014552 | 0.0036462 | -0.014551 | -0.003646
87 | 88 | 5.6206 | 2.1618 | 5.6722e-09 | 0 | 0 | 0 | 0 | 0 | 1 | -90 | 90 | 0.0036758 | 0.00092083 | -0.0036749 | -0.00092105
99 | 96 | 3.6161 | 1.3908 | 3.6493e-09 | 0 | 0 | 0 | 0 | 0 | 1 | -90 | 90 | 0.013016 | 0.0032613 | -0.013009 | -0.003259
96 | 97 | 0.60385 | 0.23225 | 6.0939e-10 | 0 | 0 | 0 | 0 | 0 | 1 | -90 | 90 | 0.0054222 | 0.0013587 | -0.005422 | -0.0013587
96 | 98 | 6.0246 | 2.3171 | 6.0799e-09 | 0 | 0 | 0 | 0 | 0 | 1 | -90 | 90 | 0.0026359 | 0.00066012 | -0.0026354 | -0.00066052
96 | 95 | 1.716 | 0.66 | 1.7317e-09 | 0 | 0 | 0 | 0 | 0 | 1 | -90 | 90 | 0.0049513 | 0.0012402 | -0.0049509 | -0.0012402
92 | 93 | 3.375 | 1.2981 | 3.406e-09 | 0 | 0 | 0 | 0 | 0 | 1 | -90 | 90 | -0.0020194 | -0.00050613 | 0.0020196 | 0.00050586
93 | 95 | 4.4588 | 1.7149 | 4.4997e-09 | 0 | 0 | 0 | 0 | 0 | 1 | -90 | 90 | -0.003801 | -0.00095235 | 0.0038017 | 0.0009522
97 | 100 | 2.0122 | 0.77391 | 2.0306e-09 | 0 | 0 | 0 | 0 | 0 | 1 | -90 | 90 | 0.005422 | 0.0013587 | -0.0054213 | -0.0013586
100 | 101 | 1.7502 | 0.67316 | 1.7663e-09 | 0 | 0 | 0 | 0 | 0 | 1 | -90 | 90 | 0.0023715 | 0.00059422 | -0.0023714 | -0.00059434