## bus_data
BUS_I | BUS_TYPE | Pd | Qd | Gs | Bs | area | Vm | Va | baseKV | zone | Vmax | Vmin
1 | 1 | 0.0025446 | 0.00063773 | 0 | 0 | 1 | 0.99256 | -0.052068 | 0.4 | 1 | 1.1 | 0.9
2 | 1 | 0.001198 | 0.00030024 | 0 | 0 | 1 | 0.99269 | -0.051121 | 0.4 | 1 | 1.1 | 0.9
3 | 1 | 0.0012906 | 0.00032345 | 0 | 0 | 1 | 0.99273 | -0.050864 | 0.4 | 1 | 1.1 | 0.9
4 | 1 | 0.0020774 | 0.00052065 | 0 | 0 | 1 | 0.99286 | -0.04998 | 0.4 | 1 | 1.1 | 0.9
51 | 1 | 0.0024716 | 0.00061943 | 0 | 0 | 1 | 0.99301 | -0.048858 | 0.4 | 1 | 1.1 | 0.9
50 | 1 | 0 | 0 | 0 | 0 | 1 | 0.99363 | -0.044538 | 0.4 | 1 | 1.1 | 0.9
14 | 1 | 0.013164 | 0.0032993 | 0 | 0 | 1 | 0.99719 | -0.019702 | 0.4 | 1 | 1.1 | 0.9
16 | 1 | 0 | 0 | 0 | 0 | 1 | 0.99748 | -0.017664 | 0.4 | 1 | 1.1 | 0.9
17 | 1 | 0 | 0 | 0 | 0 | 1 | 0.99824 | -0.012344 | 0.4 | 1 | 1.1 | 0.9
42 | 1 | 0.0021157 | 0.00053023 | 0 | 0 | 1 | 0.99913 | -0.0060922 | 0.4 | 1 | 1.1 | 0.9
26 | 1 | 0 | 0 | 0 | 0 | 1 | 0.9884 | -0.081389 | 0.4 | 1 | 1.1 | 0.9
28 | 1 | 0 | 0 | 0 | 0 | 1 | 0.98862 | -0.079844 | 0.4 | 1 | 1.1 | 0.9
24 | 1 | 0.0014163 | 0.00035496 | 0 | 0 | 1 | 0.98834 | -0.081861 | 0.4 | 1 | 1.1 | 0.9
40 | 1 | 0.0024087 | 0.00060367 | 0 | 0 | 1 | 0.99927 | -0.0051385 | 0.4 | 1 | 1.1 | 0.9
18 | 1 | 0.0027345 | 0.00068532 | 0 | 0 | 1 | 0.98797 | -0.08447 | 0.4 | 1 | 1.1 | 0.9
19 | 1 | 0.0019367 | 0.00048537 | 0 | 0 | 1 | 0.98814 | -0.083235 | 0.4 | 1 | 1.1 | 0.9
20 | 1 | 0.0012875 | 0.00032268 | 0 | 0 | 1 | 0.98797 | -0.084488 | 0.4 | 1 | 1.1 | 0.9
21 | 1 | 0.0016765 | 0.00042017 | 0 | 0 | 1 | 0.98819 | -0.082932 | 0.4 | 1 | 1.1 | 0.9
22 | 1 | 0.0021073 | 0.00052813 | 0 | 0 | 1 | 0.98794 | -0.084702 | 0.4 | 1 | 1.1 | 0.9
27 | 1 | 0.0018671 | 0.00046794 | 0 | 0 | 1 | 0.9884 | -0.081422 | 0.4 | 1 | 1.1 | 0.9
23 | 1 | 0.0021925 | 0.00054949 | 0 | 0 | 1 | 0.98822 | -0.082702 | 0.4 | 1 | 1.1 | 0.9
46 | 1 | 0.0018381 | 0.00046067 | 0 | 0 | 1 | 0.9892 | -0.075781 | 0.4 | 1 | 1.1 | 0.9
47 | 1 | 0.0021077 | 0.00052823 | 0 | 0 | 1 | 0.98856 | -0.080266 | 0.4 | 1 | 1.1 | 0.9
44 | 1 | 0 | 0 | 0 | 0 | 1 | 0.98937 | -0.074537 | 0.4 | 1 | 1.1 | 0.9
49 | 1 | 0.0015056 | 0.00037735 | 0 | 0 | 1 | 0.98849 | -0.080754 | 0.4 | 1 | 1.1 | 0.9
29 | 1 | 0.0018559 | 0.00046513 | 0 | 0 | 1 | 0.99593 | -0.028415 | 0.4 | 1 | 1.1 | 0.9
30 | 1 | 0.0025151 | 0.00063035 | 0 | 0 | 1 | 0.99588 | -0.028738 | 0.4 | 1 | 1.1 | 0.9
31 | 1 | 0 | 0 | 0 | 0 | 1 | 0.99845 | -0.010814 | 0.4 | 1 | 1.1 | 0.9
32 | 1 | 0.0018753 | 0.00046999 | 0 | 0 | 1 | 0.99469 | -0.037082 | 0.4 | 1 | 1.1 | 0.9
33 | 1 | 0.0021213 | 0.00053164 | 0 | 0 | 1 | 0.99958 | -0.0029309 | 0.4 | 1 | 1.1 | 0.9
34 | 1 | 0.0021451 | 0.00053761 | 0 | 0 | 1 | 0.99765 | -0.016368 | 0.4 | 1 | 1.1 | 0.9
43 | 3 | 0.0025309 | 0.0006343 | 0 | 0 | 1 | 1 | 0 | 0.4 | 1 | 1.1 | 0.9
60 | 1 | 0.00033476 | 8.3899e-05 | 0 | 0 | 1 | 0.99705 | -0.020648 | 0.4 | 1 | 1.1 | 0.9
38 | 1 | 0 | 0 | 0 | 0 | 1 | 0.99209 | -0.055317 | 0.4 | 1 | 1.1 | 0.9
41 | 1 | 0.0019414 | 0.00048656 | 0 | 0 | 1 | 0.99959 | -0.0028997 | 0.4 | 1 | 1.1 | 0.9
61 | 1 | 0 | 0 | 0 | 0 | 1 | 0.99688 | -0.021841 | 0.4 | 1 | 1.1 | 0.9
35 | 1 | 0.0018467 | 0.00046284 | 0 | 0 | 1 | 0.99132 | -0.06078 | 0.4 | 1 | 1.1 | 0.9
36 | 1 | 0.0027787 | 0.00069641 | 0 | 0 | 1 | 0.99133 | -0.060724 | 0.4 | 1 | 1.1 | 0.9
37 | 1 | 0.0019252 | 0.00048249 | 0 | 0 | 1 | 0.99034 | -0.0677 | 0.4 | 1 | 1.1 | 0.9
39 | 1 | 0.002282 | 0.00057193 | 0 | 0 | 1 | 0.99029 | -0.068035 | 0.4 | 1 | 1.1 | 0.9
52 | 1 | 0.0020429 | 0.000512 | 0 | 0 | 1 | 0.99208 | -0.055402 | 0.4 | 1 | 1.1 | 0.9
45 | 1 | 0.0027714 | 0.00069458 | 0 | 0 | 1 | 0.98923 | -0.075522 | 0.4 | 1 | 1.1 | 0.9
57 | 1 | 0.00046001 | 0.00011529 | 0 | 0 | 1 | 0.9992 | -0.0056343 | 0.4 | 1 | 1.1 | 0.9
48 | 1 | 0.0038808 | 0.00097261 | 0 | 0 | 1 | 0.98909 | -0.076523 | 0.4 | 1 | 1.1 | 0.9
53 | 1 | 0.0027223 | 0.00068226 | 0 | 0 | 1 | 0.99613 | -0.027113 | 0.4 | 1 | 1.1 | 0.9
54 | 1 | 0.0024705 | 0.00061915 | 0 | 0 | 1 | 0.99605 | -0.027623 | 0.4 | 1 | 1.1 | 0.9
55 | 1 | 0.0019658 | 0.00049268 | 0 | 0 | 1 | 0.99625 | -0.026206 | 0.4 | 1 | 1.1 | 0.9
56 | 1 | 0.001784 | 0.00044711 | 0 | 0 | 1 | 0.99641 | -0.025081 | 0.4 | 1 | 1.1 | 0.9
64 | 1 | 0.0024506 | 0.00061417 | 0 | 0 | 1 | 0.99646 | -0.024736 | 0.4 | 1 | 1.1 | 0.9
63 | 1 | 0.0019951 | 0.00050003 | 0 | 0 | 1 | 0.99673 | -0.022844 | 0.4 | 1 | 1.1 | 0.9
58 | 1 | 0.00051311 | 0.0001286 | 0 | 0 | 1 | 0.99917 | -0.0058273 | 0.4 | 1 | 1.1 | 0.9
59 | 1 | 0.00034708 | 8.6986e-05 | 0 | 0 | 1 | 0.99916 | -0.0059058 | 0.4 | 1 | 1.1 | 0.9
65 | 1 | 0.0029115 | 0.0007297 | 0 | 0 | 1 | 0.99681 | -0.022267 | 0.4 | 1 | 1.1 | 0.9

## generator_data
GEN_BUS | PG | QG | QMAX | QMIN | VG | MBASE | GEN_STATUS | PMAX | PMIN
43 | 0.09901 | 0.024883 | 10 | -10 | 1 | 100 | 1 | 10 | 0

## branch_data
F_BUS | T_BUS | BR_R | BR_X | BR_B | RATE_A | RATE_B | RATE_C | TAP | SHIFT | BR_STATUS | ANGMIN | ANGMAX | P_in | Q_in | P_out | Q_out
1 | 2 | 4.7733 | 1.8359 | 4.8171e-09 | 0 | 0 | 0 | 0 | 0 | 1 | -90 | 90 | -0.0025446 | -0.00063773 | 0.0025449 | 0.00063739
2 | 3 | 0.88254 | 0.33944 | 8.9064e-10 | 0 | 0 | 0 | 0 | 0 | 1 | -90 | 90 | -0.0037429 | -0.00093763 | 0.003743 | 0.00093759
3 | 4 | 2.2513 | 0.86589 | 2.272e-09 | 0 | 0 | 0 | 0 | 0 | 1 | -90 | 90 | -0.0050336 | -0.001261 | 0.0050342 | 0.0012611
4 | 51 | 2.0248 | 0.77876 | 2.0433e-09 | 0 | 0 | 0 | 0 | 0 | 1 | -90 | 90 | -0.0071117 | -0.0017817 | 0.0071128 | 0.0017819
51 | 50 | 5.7893 | 2.2267 | 5.8425e-09 | 0 | 0 | 0 | 0 | 0 | 1 | -90 | 90 | -0.0095843 | -0.0024014 | 0.0095901 | 0.002403
50 | 38 | 3.6206 | 1.3925 | 3.6539e-09 | 0 | 0 | 0 | 0 | 0 | 1 | -90 | 90 | 0.038362 | 0.0096318 | -0.038304 | -0.0096101
50 | 32 | 2.0068 | 0.77185 | 2.0252e-09 | 0 | 0 | 0 | 0 | 0 | 1 | -90 | 90 | -0.047952 | -0.012035 | 0.048001 | 0.012054
14 | 16 | 2.0054 | 0.77132 | 2.0238e-09 | 0 | 0 | 0 | 0 | 0 | 1 | -90 | 90 | -0.013164 | -0.0032993 | 0.013168 | 0.0033005
16 | 17 | 5.2395 | 2.0152 | 5.2876e-09 | 0 | 0 | 0 | 0 | 0 | 1 | -90 | 90 | -0.013168 | -0.0033005 | 0.013178 | 0.0033037
17 | 42 | 6.1665 | 2.3717 | 6.2231e-09 | 0 | 0 | 0 | 0 | 0 | 1 | -90 | 90 | -0.013178 | -0.0033037 | 0.013189 | 0.0033075
42 | 40 | 0.81114 | 0.31198 | 8.1858e-10 | 0 | 0 | 0 | 0 | 0 | 1 | -90 | 90 | -0.015305 | -0.0038377 | 0.015307 | 0.0038384
26 | 28 | 5.438 | 2.0915 | 5.4879e-09 | 0 | 0 | 0 | 0 | 0 | 1 | -90 | 90 | -0.0036093 | -0.00090399 | 0.00361 | 0.00090375
26 | 24 | 1.6654 | 0.64055 | 1.6807e-09 | 0 | 0 | 0 | 0 | 0 | 1 | -90 | 90 | 0.0036093 | 0.00090399 | -0.003609 | -0.00090407
28 | 46 | 2.7454 | 1.0559 | 2.7706e-09 | 0 | 0 | 0 | 0 | 0 | 1 | -90 | 90 | -0.018839 | -0.00472 | 0.01885 | 0.0047238
28 | 47 | 1.4859 | 0.57152 | 1.4996e-09 | 0 | 0 | 0 | 0 | 0 | 1 | -90 | 90 | 0.0036136 | 0.00090515 | -0.0036134 | -0.00090521
28 | 27 | 1.7297 | 0.66527 | 1.7456e-09 | 0 | 0 | 0 | 0 | 0 | 1 | -90 | 90 | 0.011616 | 0.0029111 | -0.011613 | -0.0029103
24 | 23 | 4.8736 | 1.8745 | 4.9183e-09 | 0 | 0 | 0 | 0 | 0 | 1 | -90 | 90 | 0.0021927 | 0.0005491 | -0.0021925 | -0.00054949
40 | 41 | 1.5308 | 0.58877 | 1.5448e-09 | 0 | 0 | 0 | 0 | 0 | 1 | -90 | 90 | -0.019036 | -0.0047719 | 0.019042 | 0.0047741
40 | 57 | 4.8616 | 1.8699 | 4.9062e-09 | 0 | 0 | 0 | 0 | 0 | 1 | -90 | 90 | 0.0013203 | 0.00032984 | -0.0013202 | -0.0003303
18 | 19 | 2.5614 | 0.98517 | 2.5849e-09 | 0 | 0 | 0 | 0 | 0 | 1 | -90 | 90 | -0.0061293 | -0.001536 | 0.0061304 | 0.0015362
18 | 20 | 0.069416 | 0.026699 | 7.0053e-11 | 0 | 0 | 0 | 0 | 0 | 1 | -90 | 90 | 0.0033948 | 0.00085071 | -0.0033948 | -0.00085071
19 | 21 | 0.47735 | 0.18359 | 4.8173e-10 | 0 | 0 | 0 | 0 | 0 | 1 | -90 | 90 | -0.008067 | -0.0020216 | 0.0080674 | 0.0020216
20 | 22 | 1.2916 | 0.49678 | 1.3035e-09 | 0 | 0 | 0 | 0 | 0 | 1 | -90 | 90 | 0.0021073 | 0.00052803 | -0.0021073 | -0.00052813
21 | 27 | 1.9707 | 0.75797 | 1.9888e-09 | 0 | 0 | 0 | 0 | 0 | 1 | -90 | 90 | -0.0097439 | -0.0024418 | 0.0097459 | 0.0024424
46 | 44 | 0.76613 | 0.29467 | 7.7316e-10 | 0 | 0 | 0 | 0 | 0 | 1 | -90 | 90 | -0.020688 | -0.0051845 | 0.020691 | 0.0051858
47 | 49 | 4.1246 | 1.5864 | 4.1624e-09 | 0 | 0 | 0 | 0 | 0 | 1 | -90 | 90 | 0.0015057 | 0.00037698 | -0.0015056 | -0.00037735
44 | 45 | 1.8865 | 0.72559 | 1.9038e-09 | 0 | 0 | 0 | 0 | 0 | 1 | -90 | 90 | 0.0066536 | 0.0016672 | -0.0066527 | -0.0016671
44 | 39 | 3.0344 | 1.1671 | 3.0622e-09 | 0 | 0 | 0 | 0 | 0 | 1 | -90 | 90 | -0.027345 | -0.006853 | 0.02737 | 0.0068622
29 | 30 | 0.079825 | 0.030702 | 8.0557e-11 | 0 | 0 | 0 | 0 | 0 | 1 | -90 | 90 | 0.052452 | 0.013177 | -0.05245 | -0.013176
29 | 31 | 4.2157 | 1.6214 | 4.2544e-09 | 0 | 0 | 0 | 0 | 0 | 1 | -90 | 90 | -0.054308 | -0.013642 | 0.054441 | 0.013693
30 | 32 | 2.1663 | 0.83318 | 2.1862e-09 | 0 | 0 | 0 | 0 | 0 | 1 | -90 | 90 | 0.049935 | 0.012546 | -0.049877 | -0.012524
31 | 33 | 1.4063 | 0.5409 | 1.4192e-09 | 0 | 0 | 0 | 0 | 0 | 1 | -90 | 90 | -0.073255 | -0.018411 | 0.073336 | 0.018442
31 | 34 | 3.8342 | 1.4747 | 3.8694e-09 | 0 | 0 | 0 | 0 | 0 | 1 | -90 | 90 | 0.018814 | 0.0047178 | -0.0188 | -0.0047126
33 | 43 | 0.50885 | 0.19571 | 5.1352e-10 | 0 | 0 | 0 | 0 | 0 | 1 | -90 | 90 | -0.075457 | -0.018973 | 0.075488 | 0.018985
34 | 60 | 3.3314 | 1.2813 | 3.3619e-09 | 0 | 0 | 0 | 0 | 0 | 1 | -90 | 90 | 0.016655 | 0.004175 | -0.016645 | -0.0041715
43 | 41 | 1.8003 | 0.69243 | 1.8168e-09 | 0 | 0 | 0 | 0 | 0 | 1 | -90 | 90 | 0.020992 | 0.0052637 | -0.020983 | -0.0052606
60 | 61 | 0.94735 | 0.36437 | 9.5605e-10 | 0 | 0 | 0 | 0 | 0 | 1 | -90 | 90 | 0.01631 | 0.0040876 | -0.016307 | -0.0040867
38 | 52 | 0.53241 | 0.20477 | 5.3729e-10 | 0 | 0 | 0 | 0 | 0 | 1 | -90 | 90 | 0.0020429 | 0.00051196 | -0.0020429 | -0.000512
38 | 36 | 1.9142 | 0.73623 | 1.9318e-09 | 0 | 0 | 0 | 0 | 0 | 1 | -90 | 90 | 0.036261 | 0.0090981 | -0.036234 | -0.0090879
61 | 65 | 1.8899 | 0.72689 | 1.9072e-09 | 0 | 0 | 0 | 0 | 0 | 1 | -90 | 90 | 0.0029117 | 0.00072958 | -0.0029115 | -0.0007297
61 | 63 | 0.96835 | 0.37244 | 9.7724e-10 | 0 | 0 | 0 | 0 | 0 | 1 | -90 | 90 | 0.013395 | 0.0033571 | -0.013394 | -0.0033565
35 | 36 | 0.021413 | 0.0082356 | 2.1609e-11 | 0 | 0 | 0 | 0 | 0 | 1 | -90 | 90 | -0.033455 | -0.0083914 | 0.033456 | 0.0083915
35 | 37 | 2.8041 | 1.0785 | 2.8298e-09 | 0 | 0 | 0 | 0 | 0 | 1 | -90 | 90 | 0.031609 | 0.0079285 | -0.031578 | -0.0079171
37 | 39 | 0.14445 | 0.055558 | 1.4578e-10 | 0 | 0 | 0 | 0 | 0 | 1 | -90 | 90 | 0.029653 | 0.0074347 | -0.029652 | -0.0074341
45 | 48 | 3.2844 | 1.2632 | 3.3145e-09 | 0 | 0 | 0 | 0 | 0 | 1 | -90 | 90 | 0.0038813 | 0.00097249 | -0.0038807 | -0.00097261
57 | 58 | 2.9062 | 1.1178 | 2.9328e-09 | 0 | 0 | 0 | 0 | 0 | 1 | -90 | 90 | 0.00086022 | 0.00021501 | -0.00086019 | -0.00021529
53 | 54 | 2.6684 | 1.0263 | 2.6929e-09 | 0 | 0 | 0 | 0 | 0 | 1 | -90 | 90 | 0.0024706 | 0.00061895 | -0.0024705 | -0.00061915
53 | 55 | 2.2569 | 0.86805 | 2.2776e-09 | 0 | 0 | 0 | 0 | 0 | 1 | -90 | 90 | -0.0051929 | -0.0013012 | 0.0051935 | 0.0013012
55 | 56 | 2.0308 | 0.78108 | 2.0495e-09 | 0 | 0 | 0 | 0 | 0 | 1 | -90 | 90 | -0.0071594 | -0.0017939 | 0.0071605 | 0.0017942
56 | 64 | 0.49858 | 0.19176 | 5.0315e-10 | 0 | 0 | 0 | 0 | 0 | 1 | -90 | 90 | -0.0089445 | -0.0022413 | 0.0089449 | 0.0022414
64 | 63 | 2.1472 | 0.82584 | 2.1669e-09 | 0 | 0 | 0 | 0 | 0 | 1 | -90 | 90 | -0.011395 | -0.0028555 | 0.011398 | 0.0028565
58 | 59 | 2.9329 | 1.128 | 2.9598e-09 | 0 | 0 | 0 | 0 | 0 | 1 | -90 | 90 | 0.00034708 | 8.6692e-05 | -0.00034708 | -8.6986e-05