## bus_data
BUS_I | BUS_TYPE | Pd | Qd | Gs | Bs | area | Vm | Va | baseKV | zone | Vmax | Vmin
1 | 1 | 0.00066202 | 0.00016592 | 0 | 0 | 1 | 0.97572 | -0.17068 | 0.4 | 1 | 1.1 | 0.9
2 | 1 | 0 | 0 | 0 | 0 | 1 | 0.97554 | -0.17192 | 0.4 | 1 | 1.1 | 0.9
3 | 1 | 0 | 0 | 0 | 0 | 1 | 0.97582 | -0.16995 | 0.4 | 1 | 1.1 | 0.9
5 | 1 | 0.0008157 | 0.00020443 | 0 | 0 | 1 | 0.97536 | -0.17321 | 0.4 | 1 | 1.1 | 0.9
7 | 1 | 0.011205 | 0.0028083 | 0 | 0 | 1 | 0.97606 | -0.1682 | 0.4 | 1 | 1.1 | 0.9
4 | 1 | 0 | 0 | 0 | 0 | 1 | 0.98104 | -0.13263 | 0.4 | 1 | 1.1 | 0.9
14 | 1 | 0.0021117 | 0.00052924 | 0 | 0 | 1 | 0.98132 | -0.13068 | 0.4 | 1 | 1.1 | 0.9
35 | 1 | 0.0021672 | 0.00054316 | 0 | 0 | 1 | 0.97939 | -0.1444 | 0.4 | 1 | 1.1 | 0.9
22 | 1 | 0.0020755 | 0.00052018 | 0 | 0 | 1 | 0.97511 | -0.17505 | 0.4 | 1 | 1.1 | 0.9
6 | 1 | 0 | 0 | 0 | 0 | 1 | 0.98312 | -0.11783 | 0.4 | 1 | 1.1 | 0.9
15 | 1 | 0 | 0 | 0 | 0 | 1 | 0.98351 | -0.11506 | 0.4 | 1 | 1.1 | 0.9
13 | 1 | 0.0017062 | 0.00042762 | 0 | 0 | 1 | 0.98193 | -0.1263 | 0.4 | 1 | 1.1 | 0.9
11 | 1 | 0.0029556 | 0.00074074 | 0 | 0 | 1 | 0.97664 | -0.16406 | 0.4 | 1 | 1.1 | 0.9
34 | 1 | 0.0091738 | 0.0022992 | 0 | 0 | 1 | 0.97936 | -0.14466 | 0.4 | 1 | 1.1 | 0.9
23 | 1 | 0.0010453 | 0.00026198 | 0 | 0 | 1 | 0.97506 | -0.17542 | 0.4 | 1 | 1.1 | 0.9
40 | 1 | 0.0030064 | 0.00075349 | 0 | 0 | 1 | 0.987 | -0.090462 | 0.4 | 1 | 1.1 | 0.9
38 | 1 | 0.0051412 | 0.0012885 | 0 | 0 | 1 | 0.9818 | -0.1272 | 0.4 | 1 | 1.1 | 0.9
9 | 1 | 0.0018628 | 0.00046687 | 0 | 0 | 1 | 0.97672 | -0.16346 | 0.4 | 1 | 1.1 | 0.9
8 | 1 | 0.0051995 | 0.0013031 | 0 | 0 | 1 | 0.97763 | -0.15695 | 0.4 | 1 | 1.1 | 0.9
10 | 1 | 0.0015321 | 0.00038397 | 0 | 0 | 1 | 0.97772 | -0.1563 | 0.4 | 1 | 1.1 | 0.9
12 | 1 | 0 | 0 | 0 | 0 | 1 | 0.97861 | -0.14995 | 0.4 | 1 | 1.1 | 0.9
16 | 1 | 0.0084765 | 0.0021244 | 0 | 0 | 1 | 0.97842 | -0.15128 | 0.4 | 1 | 1.1 | 0.9
17 | 1 | 0 | 0 | 0 | 0 | 1 | 0.9801 | -0.13932 | 0.4 | 1 | 1.1 | 0.9
39 | 1 | 0.0021651 | 0.00054264 | 0 | 0 | 1 | 0.97922 | -0.14562 | 0.4 | 1 | 1.1 | 0.9
41 | 1 | 0.0033141 | 0.00083059 | 0 | 0 | 1 | 0.98719 | -0.089083 | 0.4 | 1 | 1.1 | 0.9
80 | 1 | 0 | 0 | 0 | 0 | 1 | 0.97839 | -0.15157 | 0.4 | 1 | 1.1 | 0.9
18 | 1 | 0.00069256 | 0.00017357 | 0 | 0 | 1 | 0.97491 | -0.17648 | 0.4 | 1 | 1.1 | 0.9
19 | 1 | 0.0017798 | 0.00044606 | 0 | 0 | 1 | 0.97494 | -0.17628 | 0.4 | 1 | 1.1 | 0.9
21 | 1 | 0 | 0 | 0 | 0 | 1 | 0.975 | -0.1758 | 0.4 | 1 | 1.1 | 0.9
24 | 1 | 0.00037597 | 9.4227e-05 | 0 | 0 | 1 | 0.97708 | -0.16109 | 0.4 | 1 | 1.1 | 0.9
25 | 1 | 0.0068111 | 0.001707 | 0 | 0 | 1 | 0.97721 | -0.16016 | 0.4 | 1 | 1.1 | 0.9
26 | 1 | 0.0021265 | 0.00053295 | 0 | 0 | 1 | 0.97689 | -0.16245 | 0.4 | 1 | 1.1 | 0.9
27 | 1 | 0 | 0 | 0 | 0 | 1 | 0.97743 | -0.15853 | 0.4 | 1 | 1.1 | 0.9
28 | 1 | 0 | 0 | 0 | 0 | 1 | 0.97684 | -0.16284 | 0.4 | 1 | 1.1 | 0.9
33 | 1 | 0.0047712 | 0.0011958 | 0 | 0 | 1 | 0.9777 | -0.15663 | 0.4 | 1 | 1.1 | 0.9
31 | 1 | 0 | 0 | 0 | 0 | 1 | 0.97669 | -0.16391 | 0.4 | 1 | 1.1 | 0.9
32 | 1 | 0.011293 | 0.0028303 | 0 | 0 | 1 | 0.97915 | -0.14615 | 0.4 | 1 | 1.1 | 0.9
84 | 1 | 0.0080237 | 0.0020109 | 0 | 0 | 1 | 0.97779 | -0.15596 | 0.4 | 1 | 1.1 | 0.9
30 | 1 | 0.001518 | 0.00038044 | 0 | 0 | 1 | 0.97662 | -0.1644 | 0.4 | 1 | 1.1 | 0.9
29 | 1 | 0.00075267 | 0.00018864 | 0 | 0 | 1 | 0.9766 | -0.16449 | 0.4 | 1 | 1.1 | 0.9
62 | 1 | 0.0032864 | 0.00082364 | 0 | 0 | 1 | 0.97878 | -0.14892 | 0.4 | 1 | 1.1 | 0.9
81 | 1 | 0.0029866 | 0.00074852 | 0 | 0 | 1 | 0.97812 | -0.15347 | 0.4 | 1 | 1.1 | 0.9
79 | 1 | 0.0019553 | 0.00049004 | 0 | 0 | 1 | 0.97836 | -0.15174 | 0.4 | 1 | 1.1 | 0.9
42 | 1 | 0.0020452 | 0.00051258 | 0 | 0 | 1 | 0.9916 | -0.058248 | 0.4 | 1 | 1.1 | 0.9
43 | 1 | 0 | 0 | 0 | 0 | 1 | 0.99203 | -0.055203 | 0.4 | 1 | 1.1 | 0.9
69 | 1 | 0 | 0 | 0 | 0 | 1 | 0.99062 | -0.065082 | 0.4 | 1 | 1.1 | 0.9
67 | 1 | 0.0016449 | 0.00041224 | 0 | 0 | 1 | 0.99339 | -0.045744 | 0.4 | 1 | 1.1 | 0.9
82 | 1 | 0.0020984 | 0.00052591 | 0 | 0 | 1 | 0.99 | -0.069513 | 0.4 | 1 | 1.1 | 0.9
52 | 1 | 0.0065191 | 0.0016338 | 0 | 0 | 1 | 0.98823 | -0.081922 | 0.4 | 1 | 1.1 | 0.9
68 | 3 | 0.0055815 | 0.0013988 | 0 | 0 | 1 | 1 | 0 | 0.4 | 1 | 1.1 | 0.9
44 | 1 | 0.00045214 | 0.00011332 | 0 | 0 | 1 | 0.98911 | -0.075811 | 0.4 | 1 | 1.1 | 0.9
45 | 1 | 0.0034746 | 0.00087082 | 0 | 0 | 1 | 0.9892 | -0.07512 | 0.4 | 1 | 1.1 | 0.9
46 | 1 | 0.00068618 | 0.00017197 | 0 | 0 | 1 | 0.98903 | -0.076384 | 0.4 | 1 | 1.1 | 0.9
47 | 1 | 0 | 0 | 0 | 0 | 1 | 0.98946 | -0.073283 | 0.4 | 1 | 1.1 | 0.9
48 | 1 | 0.00062365 | 0.0001563 | 0 | 0 | 1 | 0.98898 | -0.076745 | 0.4 | 1 | 1.1 | 0.9
87 | 1 | 0 | 0 | 0 | 0 | 1 | 0.98955 | -0.072702 | 0.4 | 1 | 1.1 | 0.9
70 | 1 | 0.0011635 | 0.0002916 | 0 | 0 | 1 | 0.98889 | -0.077366 | 0.4 | 1 | 1.1 | 0.9
53 | 1 | 0 | 0 | 0 | 0 | 1 | 0.98427 | -0.10981 | 0.4 | 1 | 1.1 | 0.9
55 | 1 | 0.0031822 | 0.00079753 | 0 | 0 | 1 | 0.9828 | -0.1203 | 0.4 | 1 | 1.1 | 0.9
51 | 1 | 0.0066498 | 0.0016666 | 0 | 0 | 1 | 0.98512 | -0.10379 | 0.4 | 1 | 1.1 | 0.9
85 | 1 | 0.0033241 | 0.00083309 | 0 | 0 | 1 | 0.98894 | -0.076981 | 0.4 | 1 | 1.1 | 0.9
49 | 1 | 0.0010592 | 0.00026546 | 0 | 0 | 1 | 0.98556 | -0.10075 | 0.4 | 1 | 1.1 | 0.9
50 | 1 | 0.0077268 | 0.0019365 | 0 | 0 | 1 | 0.98638 | -0.09494 | 0.4 | 1 | 1.1 | 0.9
54 | 1 | 0.0004598 | 0.00011524 | 0 | 0 | 1 | 0.98203 | -0.12574 | 0.4 | 1 | 1.1 | 0.9
56 | 1 | 0.00052052 | 0.00013045 | 0 | 0 | 1 | 0.98178 | -0.12748 | 0.4 | 1 | 1.1 | 0.9
57 | 1 | 0.00076777 | 0.00019242 | 0 | 0 | 1 | 0.98151 | -0.1294 | 0.4 | 1 | 1.1 | 0.9
83 | 1 | 0.0019007 | 0.00047636 | 0 | 0 | 1 | 0.98138 | -0.13037 | 0.4 | 1 | 1.1 | 0.9
61 | 1 | 0.0036788 | 0.00092201 | 0 | 0 | 1 | 0.98109 | -0.13245 | 0.4 | 1 | 1.1 | 0.9
58 | 1 | 0.0033733 | 0.00084543 | 0 | 0 | 1 | 0.97979 | -0.14167 | 0.4 | 1 | 1.1 | 0.9
59 | 1 | 0.0012881 | 0.00032283 | 0 | 0 | 1 | 0.97995 | -0.14057 | 0.4 | 1 | 1.1 | 0.9
60 | 1 | 0.00065864 | 0.00016507 | 0 | 0 | 1 | 0.9792 | -0.14592 | 0.4 | 1 | 1.1 | 0.9
63 | 1 | 0.0019431 | 0.00048699 | 0 | 0 | 1 | 0.97757 | -0.15738 | 0.4 | 1 | 1.1 | 0.9
64 | 1 | 0.0045195 | 0.0011327 | 0 | 0 | 1 | 0.97726 | -0.15964 | 0.4 | 1 | 1.1 | 0.9
65 | 1 | 0 | 0 | 0 | 0 | 1 | 0.97781 | -0.15572 | 0.4 | 1 | 1.1 | 0.9
66 | 1 | 0 | 0 | 0 | 0 | 1 | 0.97792 | -0.15489 | 0.4 | 1 | 1.1 | 0.9
71 | 1 | 0.00094021 | 0.00023564 | 0 | 0 | 1 | 0.98756 | -0.086748 | 0.4 | 1 | 1.1 | 0.9
72 | 1 | 0.0012157 | 0.00030467 | 0 | 0 | 1 | 0.98762 | -0.086351 | 0.4 | 1 | 1.1 | 0.9
73 | 1 | 0.0026052 | 0.00065293 | 0 | 0 | 1 | 0.98756 | -0.086787 | 0.4 | 1 | 1.1 | 0.9
74 | 1 | 0.00093602 | 0.00023459 | 0 | 0 | 1 | 0.98765 | -0.086149 | 0.4 | 1 | 1.1 | 0.9
75 | 1 | 0.0010863 | 0.00027225 | 0 | 0 | 1 | 0.98774 | -0.085528 | 0.4 | 1 | 1.1 | 0.9
76 | 1 | 0.00092676 | 0.00023227 | 0 | 0 | 1 | 0.9878 | -0.085059 | 0.4 | 1 | 1.1 | 0.9
77 | 1 | 0 | 0 | 0 | 0 | 1 | 0.98792 | -0.084215 | 0.4 | 1 | 1.1 | 0.9
78 | 1 | 0 | 0 | 0 | 0 | 1 | 0.98842 | -0.080664 | 0.4 | 1 | 1.1 | 0.9
86 | 1 | 0.001139 | 0.00028545 | 0 | 0 | 1 | 0.98872 | -0.078565 | 0.4 | 1 | 1.1 | 0.9
88 | 1 | 0.0075167 | 0.0018839 | 0 | 0 | 1 | 0.97803 | -0.1541 | 0.4 | 1 | 1.1 | 0.9

## generator_data
GEN_BUS | PG | QG | QMAX | QMIN | VG | MBASE | GEN_STATUS | PMAX | PMIN
68 | 0.19621 | 0.049624 | 10 | -10 | 1 | 100 | 1 | 10 | 0

## branch_data
F_BUS | T_BUS | BR_R | BR_X | BR_B | RATE_A | RATE_B | RATE_C | TAP | SHIFT | BR_STATUS | ANGMIN | ANGMAX | P_in | Q_in | P_out | Q_out
1 | 2 | 2.3901 | 0.91926 | 2.412e-09 | 0 | 0 | 0 | 0 | 0 | 1 | -90 | 90 | 0.006413 | 0.0016061 | -0.0064119 | -0.0016059
1 | 3 | 1.2839 | 0.49381 | 1.2957e-09 | 0 | 0 | 0 | 0 | 0 | 1 | -90 | 90 | -0.007075 | -0.001772 | 0.0070757 | 0.0017722
2 | 5 | 2.4978 | 0.9607 | 2.5208e-09 | 0 | 0 | 0 | 0 | 0 | 1 | -90 | 90 | 0.0064119 | 0.0016059 | -0.0064108 | -0.0016057
3 | 7 | 3.0494 | 1.1728 | 3.0774e-09 | 0 | 0 | 0 | 0 | 0 | 1 | -90 | 90 | -0.0070757 | -0.0017722 | 0.0070774 | 0.0017725
5 | 22 | 4.0609 | 1.5619 | 4.0982e-09 | 0 | 0 | 0 | 0 | 0 | 1 | -90 | 90 | 0.0055951 | 0.0014013 | -0.0055936 | -0.0014011
7 | 11 | 2.81 | 1.0808 | 2.8358e-09 | 0 | 0 | 0 | 0 | 0 | 1 | -90 | 90 | -0.018283 | -0.0045809 | 0.018293 | 0.0045846
4 | 14 | 1.084 | 0.41694 | 1.094e-09 | 0 | 0 | 0 | 0 | 0 | 1 | -90 | 90 | -0.022674 | -0.0056872 | 0.02268 | 0.0056895
4 | 35 | 6.5058 | 2.5022 | 6.5655e-09 | 0 | 0 | 0 | 0 | 0 | 1 | -90 | 90 | 0.022674 | 0.0056873 | -0.022637 | -0.0056737
14 | 13 | 2.2164 | 0.85246 | 2.2367e-09 | 0 | 0 | 0 | 0 | 0 | 1 | -90 | 90 | -0.024792 | -0.0062187 | 0.024807 | 0.0062243
35 | 34 | 0.15706 | 0.060406 | 1.585e-10 | 0 | 0 | 0 | 0 | 0 | 1 | -90 | 90 | 0.02047 | 0.0051305 | -0.020469 | -0.0051303
22 | 23 | 1.3028 | 0.50109 | 1.3148e-09 | 0 | 0 | 0 | 0 | 0 | 1 | -90 | 90 | 0.0035181 | 0.00088093 | -0.003518 | -0.00088099
6 | 15 | 1.3161 | 0.5062 | 1.3282e-09 | 0 | 0 | 0 | 0 | 0 | 1 | -90 | 90 | -0.026544 | -0.0066635 | 0.026554 | 0.0066673
6 | 13 | 4.0274 | 1.549 | 4.0644e-09 | 0 | 0 | 0 | 0 | 0 | 1 | -90 | 90 | 0.026544 | 0.0066635 | -0.026513 | -0.0066519
15 | 40 | 3.4167 | 1.3141 | 3.448e-09 | 0 | 0 | 0 | 0 | 0 | 1 | -90 | 90 | -0.091465 | -0.02298 | 0.091779 | 0.0231
15 | 38 | 2.3635 | 0.90902 | 2.3851e-09 | 0 | 0 | 0 | 0 | 0 | 1 | -90 | 90 | 0.06491 | 0.016312 | -0.064801 | -0.01627
11 | 9 | 0.35196 | 0.13537 | 3.5519e-10 | 0 | 0 | 0 | 0 | 0 | 1 | -90 | 90 | -0.021249 | -0.0053254 | 0.02125 | 0.005326
34 | 32 | 1.6461 | 0.6331 | 1.6612e-09 | 0 | 0 | 0 | 0 | 0 | 1 | -90 | 90 | 0.011295 | 0.0028311 | -0.011293 | -0.0028303
23 | 21 | 1.9123 | 0.73552 | 1.9299e-09 | 0 | 0 | 0 | 0 | 0 | 1 | -90 | 90 | 0.0024727 | 0.00061901 | -0.0024725 | -0.00061914
40 | 41 | 0.18606 | 0.071562 | 1.8777e-10 | 0 | 0 | 0 | 0 | 0 | 1 | -90 | 90 | -0.094785 | -0.023854 | 0.094804 | 0.023861
38 | 17 | 2.5562 | 0.98314 | 2.5796e-09 | 0 | 0 | 0 | 0 | 0 | 1 | -90 | 90 | 0.05966 | 0.014982 | -0.059559 | -0.014944
9 | 8 | 3.5027 | 1.3472 | 3.5348e-09 | 0 | 0 | 0 | 0 | 0 | 1 | -90 | 90 | -0.023113 | -0.0057929 | 0.023134 | 0.0058006
8 | 10 | 0.28713 | 0.11043 | 2.8976e-10 | 0 | 0 | 0 | 0 | 0 | 1 | -90 | 90 | -0.028334 | -0.0071037 | 0.028336 | 0.0071046
10 | 12 | 2.6497 | 1.0191 | 2.6741e-09 | 0 | 0 | 0 | 0 | 0 | 1 | -90 | 90 | -0.029868 | -0.0074886 | 0.029894 | 0.0074985
12 | 16 | 1.9516 | 0.7506 | 1.9695e-09 | 0 | 0 | 0 | 0 | 0 | 1 | -90 | 90 | 0.0084779 | 0.0021248 | -0.0084764 | -0.0021244
12 | 17 | 3.4666 | 1.3333 | 3.4984e-09 | 0 | 0 | 0 | 0 | 0 | 1 | -90 | 90 | -0.038372 | -0.0096233 | 0.038429 | 0.0096447
17 | 39 | 3.7324 | 1.4356 | 3.7667e-09 | 0 | 0 | 0 | 0 | 0 | 1 | -90 | 90 | 0.02113 | 0.005299 | -0.021112 | -0.0052923
39 | 80 | 3.9181 | 1.507 | 3.9541e-09 | 0 | 0 | 0 | 0 | 0 | 1 | -90 | 90 | 0.018947 | 0.0047496 | -0.018931 | -0.004744
41 | 42 | 4.0379 | 1.5531 | 4.075e-09 | 0 | 0 | 0 | 0 | 0 | 1 | -90 | 90 | -0.098118 | -0.024691 | 0.098542 | 0.024854
80 | 81 | 2.254 | 0.86692 | 2.2747e-09 | 0 | 0 | 0 | 0 | 0 | 1 | -90 | 90 | 0.010507 | 0.0026334 | -0.010504 | -0.0026326
80 | 79 | 0.2554 | 0.098232 | 2.5775e-10 | 0 | 0 | 0 | 0 | 0 | 1 | -90 | 90 | 0.0084245 | 0.0021106 | -0.0084243 | -0.0021106
18 | 19 | 3.5635 | 1.3706 | 3.5962e-09 | 0 | 0 | 0 | 0 | 0 | 1 | -90 | 90 | -0.00069255 | -0.00017357 | 0.00069257 | 0.00017324
19 | 21 | 2.384 | 0.91693 | 2.4059e-09 | 0 | 0 | 0 | 0 | 0 | 1 | -90 | 90 | -0.0024724 | -0.00061931 | 0.0024725 | 0.00061914
24 | 25 | 2.4136 | 0.92832 | 2.4358e-09 | 0 | 0 | 0 | 0 | 0 | 1 | -90 | 90 | -0.0047745 | -0.0011953 | 0.0047751 | 0.0011953
24 | 26 | 3.8472 | 1.4797 | 3.8825e-09 | 0 | 0 | 0 | 0 | 0 | 1 | -90 | 90 | 0.0043985 | 0.001101 | -0.0043977 | -0.0011011
25 | 27 | 1.7425 | 0.67017 | 1.7584e-09 | 0 | 0 | 0 | 0 | 0 | 1 | -90 | 90 | -0.011586 | -0.0029023 | 0.011589 | 0.0029031
26 | 28 | 2.1093 | 0.81126 | 2.1286e-09 | 0 | 0 | 0 | 0 | 0 | 1 | -90 | 90 | 0.0022712 | 0.00056815 | -0.0022711 | -0.00056831
27 | 33 | 2.0372 | 0.78355 | 2.0559e-09 | 0 | 0 | 0 | 0 | 0 | 1 | -90 | 90 | -0.011589 | -0.0029031 | 0.011592 | 0.0029041
28 | 31 | 5.877 | 2.2604 | 5.931e-09 | 0 | 0 | 0 | 0 | 0 | 1 | -90 | 90 | 0.0022711 | 0.00056831 | -0.0022708 | -0.00056874
33 | 84 | 0.51411 | 0.19773 | 5.1882e-10 | 0 | 0 | 0 | 0 | 0 | 1 | -90 | 90 | -0.016363 | -0.0040999 | 0.016364 | 0.0041004
31 | 30 | 2.6924 | 1.0355 | 2.7171e-09 | 0 | 0 | 0 | 0 | 0 | 1 | -90 | 90 | 0.0022708 | 0.00056874 | -0.0022706 | -0.00056894
84 | 62 | 3.5951 | 1.3827 | 3.6281e-09 | 0 | 0 | 0 | 0 | 0 | 1 | -90 | 90 | -0.024388 | -0.0061114 | 0.024412 | 0.0061202
30 | 29 | 1.4588 | 0.56106 | 1.4721e-09 | 0 | 0 | 0 | 0 | 0 | 1 | -90 | 90 | 0.00075267 | 0.0001885 | -0.00075266 | -0.00018864
62 | 60 | 1.3551 | 0.52119 | 1.3675e-09 | 0 | 0 | 0 | 0 | 0 | 1 | -90 | 90 | -0.027698 | -0.0069438 | 0.02771 | 0.0069481
81 | 88 | 1.0486 | 0.40331 | 1.0582e-09 | 0 | 0 | 0 | 0 | 0 | 1 | -90 | 90 | 0.0075173 | 0.001884 | -0.0075166 | -0.0018839
79 | 66 | 6.0695 | 2.3344 | 6.1252e-09 | 0 | 0 | 0 | 0 | 0 | 1 | -90 | 90 | 0.006469 | 0.0016205 | -0.0064662 | -0.00162
42 | 43 | 0.39239 | 0.15092 | 3.9599e-10 | 0 | 0 | 0 | 0 | 0 | 1 | -90 | 90 | -0.10059 | -0.025366 | 0.10063 | 0.025383
43 | 69 | 1.4672 | 0.5643 | 1.4806e-09 | 0 | 0 | 0 | 0 | 0 | 1 | -90 | 90 | 0.086878 | 0.021865 | -0.086758 | -0.02182
43 | 67 | 0.65421 | 0.25162 | 1.3204e-09 | 0 | 0 | 0 | 0 | 0 | 1 | -90 | 90 | -0.18751 | -0.047248 | 0.18776 | 0.047344
69 | 82 | 2.7334 | 1.0513 | 2.7585e-09 | 0 | 0 | 0 | 0 | 0 | 1 | -90 | 90 | 0.020713 | 0.005192 | -0.0207 | -0.0051874
69 | 52 | 3.2791 | 1.2612 | 3.3092e-09 | 0 | 0 | 0 | 0 | 0 | 1 | -90 | 90 | 0.066046 | 0.016628 | -0.065891 | -0.016568
67 | 68 | 3.1609 | 1.2157 | 6.3797e-09 | 0 | 0 | 0 | 0 | 0 | 1 | -90 | 90 | -0.1894 | -0.047756 | 0.19062 | 0.048225
82 | 87 | 2.1876 | 0.84139 | 2.2077e-09 | 0 | 0 | 0 | 0 | 0 | 1 | -90 | 90 | 0.018602 | 0.0046615 | -0.018593 | -0.0046585
52 | 50 | 2.8032 | 1.0782 | 2.8289e-09 | 0 | 0 | 0 | 0 | 0 | 1 | -90 | 90 | 0.059372 | 0.014935 | -0.059264 | -0.014893
44 | 45 | 2.9985 | 1.1533 | 3.026e-09 | 0 | 0 | 0 | 0 | 0 | 1 | -90 | 90 | -0.0029259 | -0.00073213 | 0.0029261 | 0.00073194
44 | 46 | 2.9441 | 1.1324 | 2.9711e-09 | 0 | 0 | 0 | 0 | 0 | 1 | -90 | 90 | 0.0024737 | 0.00061881 | -0.0024735 | -0.00061903
45 | 47 | 3.6527 | 1.4049 | 3.6863e-09 | 0 | 0 | 0 | 0 | 0 | 1 | -90 | 90 | -0.0064007 | -0.0016028 | 0.0064024 | 0.001603
46 | 48 | 2.562 | 0.98538 | 2.5855e-09 | 0 | 0 | 0 | 0 | 0 | 1 | -90 | 90 | 0.0017873 | 0.00044706 | -0.0017873 | -0.00044727
47 | 87 | 1.1549 | 0.4442 | 1.1655e-09 | 0 | 0 | 0 | 0 | 0 | 1 | -90 | 90 | -0.0064024 | -0.001603 | 0.0064029 | 0.0016031
48 | 70 | 6.7844 | 2.6094 | 6.8467e-09 | 0 | 0 | 0 | 0 | 0 | 1 | -90 | 90 | 0.0011636 | 0.00029097 | -0.0011635 | -0.0002916
87 | 85 | 4.4751 | 1.7212 | 4.5162e-09 | 0 | 0 | 0 | 0 | 0 | 1 | -90 | 90 | 0.012191 | 0.0030554 | -0.012183 | -0.0030531
53 | 55 | 3.0347 | 1.1672 | 3.0626e-09 | 0 | 0 | 0 | 0 | 0 | 1 | -90 | 90 | 0.043729 | 0.010987 | -0.043665 | -0.010963
53 | 51 | 1.7476 | 0.67216 | 1.7636e-09 | 0 | 0 | 0 | 0 | 0 | 1 | -90 | 90 | -0.043729 | -0.010987 | 0.043765 | 0.011001
55 | 54 | 1.696 | 0.65231 | 1.7116e-09 | 0 | 0 | 0 | 0 | 0 | 1 | -90 | 90 | 0.040483 | 0.010165 | -0.040452 | -0.010154
51 | 49 | 0.76756 | 0.29522 | 7.7461e-10 | 0 | 0 | 0 | 0 | 0 | 1 | -90 | 90 | -0.050415 | -0.012667 | 0.050436 | 0.012676
85 | 86 | 2.2766 | 0.87563 | 2.2975e-09 | 0 | 0 | 0 | 0 | 0 | 1 | -90 | 90 | 0.0088592 | 0.00222 | -0.0088573 | -0.0022195
49 | 50 | 1.4352 | 0.55199 | 1.4483e-09 | 0 | 0 | 0 | 0 | 0 | 1 | -90 | 90 | -0.051496 | -0.012941 | 0.051537 | 0.012957
54 | 56 | 0.5484 | 0.21092 | 5.5343e-10 | 0 | 0 | 0 | 0 | 0 | 1 | -90 | 90 | 0.039992 | 0.010038 | -0.039983 | -0.010035
56 | 57 | 0.61104 | 0.23502 | 6.1665e-10 | 0 | 0 | 0 | 0 | 0 | 1 | -90 | 90 | 0.039462 | 0.0099042 | -0.039452 | -0.0099003
57 | 83 | 0.31774 | 0.12221 | 3.2066e-10 | 0 | 0 | 0 | 0 | 0 | 1 | -90 | 90 | 0.038684 | 0.0097078 | -0.038679 | -0.0097059
83 | 61 | 0.70925 | 0.27279 | 7.1576e-10 | 0 | 0 | 0 | 0 | 0 | 1 | -90 | 90 | 0.036778 | 0.0092295 | -0.036767 | -0.0092255
61 | 59 | 3.0821 | 1.1854 | 3.1104e-09 | 0 | 0 | 0 | 0 | 0 | 1 | -90 | 90 | 0.033088 | 0.0083035 | -0.033051 | -0.0082895
58 | 59 | 0.43364 | 0.16679 | 4.3762e-10 | 0 | 0 | 0 | 0 | 0 | 1 | -90 | 90 | -0.031758 | -0.0079648 | 0.031763 | 0.0079666
58 | 60 | 1.8725 | 0.72021 | 1.8897e-09 | 0 | 0 | 0 | 0 | 0 | 1 | -90 | 90 | 0.028385 | 0.0071194 | -0.028368 | -0.0071132
63 | 64 | 6.2168 | 2.3911 | 6.2739e-09 | 0 | 0 | 0 | 0 | 0 | 1 | -90 | 90 | 0.0045209 | 0.0011326 | -0.0045194 | -0.0011327
63 | 65 | 3.203 | 1.2319 | 3.2324e-09 | 0 | 0 | 0 | 0 | 0 | 1 | -90 | 90 | -0.006464 | -0.0016196 | 0.0064655 | 0.0016199
65 | 66 | 1.5873 | 0.6105 | 1.6019e-09 | 0 | 0 | 0 | 0 | 0 | 1 | -90 | 90 | -0.0064655 | -0.0016199 | 0.0064662 | 0.00162
71 | 72 | 1.4206 | 0.54639 | 1.4337e-09 | 0 | 0 | 0 | 0 | 0 | 1 | -90 | 90 | -0.0035454 | -0.00088855 | 0.0035456 | 0.00088849
71 | 73 | 0.19001 | 0.07308 | 1.9175e-10 | 0 | 0 | 0 | 0 | 0 | 1 | -90 | 90 | 0.0026052 | 0.00065291 | -0.0026052 | -0.00065293
72 | 74 | 0.54038 | 0.20784 | 5.4534e-10 | 0 | 0 | 0 | 0 | 0 | 1 | -90 | 90 | -0.0047613 | -0.0011932 | 0.0047614 | 0.0011932
74 | 75 | 1.3845 | 0.53249 | 1.3972e-09 | 0 | 0 | 0 | 0 | 0 | 1 | -90 | 90 | -0.0056974 | -0.0014277 | 0.0056979 | 0.0014278
75 | 76 | 0.87743 | 0.33747 | 8.8548e-10 | 0 | 0 | 0 | 0 | 0 | 1 | -90 | 90 | -0.0067842 | -0.0017 | 0.0067846 | 0.0017001
76 | 77 | 1.3916 | 0.53524 | 1.4044e-09 | 0 | 0 | 0 | 0 | 0 | 1 | -90 | 90 | -0.0077114 | -0.0019324 | 0.0077123 | 0.0019326
77 | 78 | 5.8534 | 2.2513 | 5.9071e-09 | 0 | 0 | 0 | 0 | 0 | 1 | -90 | 90 | -0.0077123 | -0.0019326 | 0.0077161 | 0.0019335
78 | 86 | 3.4607 | 1.331 | 3.4925e-09 | 0 | 0 | 0 | 0 | 0 | 1 | -90 | 90 | -0.0077161 | -0.0019335 | 0.0077183 | 0.001934