## bus_data
BUS_I | BUS_TYPE | Pd | Qd | Gs | Bs | area | Vm | Va | baseKV | zone | Vmax | Vmin
1 | 1 | 0.0017239 | 0.00043204 | 0 | 0 | 1 | 0.9896 | -0.072364 | 0.4 | 1 | 1.1 | 0.9
2 | 1 | 0.0025972 | 0.00065092 | 0 | 0 | 1 | 0.98972 | -0.071473 | 0.4 | 1 | 1.1 | 0.9
3 | 1 | 0.0023527 | 0.00058964 | 0 | 0 | 1 | 0.98918 | -0.07531 | 0.4 | 1 | 1.1 | 0.9
4 | 1 | 0.0013348 | 0.00033454 | 0 | 0 | 1 | 0.98976 | -0.071222 | 0.4 | 1 | 1.1 | 0.9
5 | 1 | 0.00052279 | 0.00013102 | 0 | 0 | 1 | 0.98916 | -0.075471 | 0.4 | 1 | 1.1 | 0.9
6 | 1 | 0.0013821 | 0.0003464 | 0 | 0 | 1 | 0.98998 | -0.069634 | 0.4 | 1 | 1.1 | 0.9
7 | 1 | 0.0048471 | 0.0012148 | 0 | 0 | 1 | 0.98894 | -0.076987 | 0.4 | 1 | 1.1 | 0.9
17 | 1 | 0.00087389 | 0.00021902 | 0 | 0 | 1 | 0.99062 | -0.065104 | 0.4 | 1 | 1.1 | 0.9
46 | 1 | 0.00079537 | 0.00019934 | 0 | 0 | 1 | 0.98882 | -0.077885 | 0.4 | 1 | 1.1 | 0.9
18 | 1 | 0.0033221 | 0.00083261 | 0 | 0 | 1 | 0.99096 | -0.062706 | 0.4 | 1 | 1.1 | 0.9
47 | 1 | 0.0054564 | 0.0013675 | 0 | 0 | 1 | 0.9887 | -0.07871 | 0.4 | 1 | 1.1 | 0.9
8 | 1 | 0.0031422 | 0.00078752 | 0 | 0 | 1 | 0.97628 | -0.16668 | 0.4 | 1 | 1.1 | 0.9
9 | 1 | 0.0012524 | 0.00031388 | 0 | 0 | 1 | 0.97747 | -0.15816 | 0.4 | 1 | 1.1 | 0.9
10 | 1 | 0 | 0 | 0 | 0 | 1 | 0.97516 | -0.17475 | 0.4 | 1 | 1.1 | 0.9
11 | 1 | 0.0029266 | 0.00073347 | 0 | 0 | 1 | 0.9787 | -0.1494 | 0.4 | 1 | 1.1 | 0.9
12 | 1 | 0.0017525 | 0.00043922 | 0 | 0 | 1 | 0.97505 | -0.17551 | 0.4 | 1 | 1.1 | 0.9
13 | 1 | 0.004179 | 0.0010474 | 0 | 0 | 1 | 0.97488 | -0.17676 | 0.4 | 1 | 1.1 | 0.9
14 | 1 | 0.0010919 | 0.00027365 | 0 | 0 | 1 | 0.97884 | -0.14838 | 0.4 | 1 | 1.1 | 0.9
15 | 1 | 0.0012524 | 0.00031387 | 0 | 0 | 1 | 0.97489 | -0.17665 | 0.4 | 1 | 1.1 | 0.9
16 | 1 | 0.0016393 | 0.00041085 | 0 | 0 | 1 | 0.97485 | -0.17693 | 0.4 | 1 | 1.1 | 0.9
76 | 1 | 0.00037809 | 9.4758e-05 | 0 | 0 | 1 | 0.97893 | -0.14772 | 0.4 | 1 | 1.1 | 0.9
62 | 1 | 0.00083291 | 0.00020875 | 0 | 0 | 1 | 0.97471 | -0.17798 | 0.4 | 1 | 1.1 | 0.9
86 | 1 | 0.00070328 | 0.00017626 | 0 | 0 | 1 | 0.97484 | -0.17702 | 0.4 | 1 | 1.1 | 0.9
77 | 1 | 0.001412 | 0.00035389 | 0 | 0 | 1 | 0.97901 | -0.14717 | 0.4 | 1 | 1.1 | 0.9
60 | 1 | 0.00093231 | 0.00023366 | 0 | 0 | 1 | 0.97466 | -0.17831 | 0.4 | 1 | 1.1 | 0.9
87 | 1 | 0.00088911 | 0.00022283 | 0 | 0 | 1 | 0.97477 | -0.1775 | 0.4 | 1 | 1.1 | 0.9
64 | 1 | 0 | 0 | 0 | 0 | 1 | 0.99199 | -0.055467 | 0.4 | 1 | 1.1 | 0.9
65 | 1 | 0.0012623 | 0.00031637 | 0 | 0 | 1 | 0.99754 | -0.016917 | 0.4 | 1 | 1.1 | 0.9
66 | 1 | 0 | 0 | 0 | 0 | 1 | 0.98904 | -0.076041 | 0.4 | 1 | 1.1 | 0.9
19 | 1 | 0.002234 | 0.0005599 | 0 | 0 | 1 | 0.98468 | -0.10698 | 0.4 | 1 | 1.1 | 0.9
20 | 1 | 0.00054505 | 0.0001366 | 0 | 0 | 1 | 0.98496 | -0.10505 | 0.4 | 1 | 1.1 | 0.9
21 | 1 | 0.00057669 | 0.00014453 | 0 | 0 | 1 | 0.98421 | -0.11035 | 0.4 | 1 | 1.1 | 0.9
22 | 1 | 0.00033572 | 8.414e-05 | 0 | 0 | 1 | 0.98499 | -0.10479 | 0.4 | 1 | 1.1 | 0.9
23 | 1 | 0.0011713 | 0.00029355 | 0 | 0 | 1 | 0.98372 | -0.11382 | 0.4 | 1 | 1.1 | 0.9
24 | 1 | 0.0082943 | 0.0020788 | 0 | 0 | 1 | 0.98674 | -0.092422 | 0.4 | 1 | 1.1 | 0.9
25 | 1 | 0.00092831 | 0.00023266 | 0 | 0 | 1 | 0.9828 | -0.12038 | 0.4 | 1 | 1.1 | 0.9
99 | 1 | 0 | 0 | 0 | 0 | 1 | 0.98912 | -0.075658 | 0.4 | 1 | 1.1 | 0.9
43 | 1 | 0.000914 | 0.00022907 | 0 | 0 | 1 | 0.98265 | -0.1214 | 0.4 | 1 | 1.1 | 0.9
80 | 1 | 0 | 0 | 0 | 0 | 1 | 0.98966 | -0.071912 | 0.4 | 1 | 1.1 | 0.9
97 | 1 | 0.0083961 | 0.0021043 | 0 | 0 | 1 | 0.98832 | -0.081365 | 0.4 | 1 | 1.1 | 0.9
44 | 1 | 0.00064467 | 0.00016157 | 0 | 0 | 1 | 0.98228 | -0.12402 | 0.4 | 1 | 1.1 | 0.9
26 | 1 | 0.0021792 | 0.00054617 | 0 | 0 | 1 | 0.97242 | -0.19406 | 0.4 | 1 | 1.1 | 0.9
27 | 1 | 0.0013533 | 0.00033916 | 0 | 0 | 1 | 0.9725 | -0.19346 | 0.4 | 1 | 1.1 | 0.9
28 | 1 | 0.00051623 | 0.00012938 | 0 | 0 | 1 | 0.97235 | -0.19456 | 0.4 | 1 | 1.1 | 0.9
29 | 1 | 0.0022361 | 0.00056042 | 0 | 0 | 1 | 0.97285 | -0.19099 | 0.4 | 1 | 1.1 | 0.9
30 | 1 | 0.0024164 | 0.0006056 | 0 | 0 | 1 | 0.97225 | -0.19528 | 0.4 | 1 | 1.1 | 0.9
31 | 1 | 0.0013729 | 0.00034409 | 0 | 0 | 1 | 0.97297 | -0.19013 | 0.4 | 1 | 1.1 | 0.9
32 | 1 | 0.0009596 | 0.0002405 | 0 | 0 | 1 | 0.97225 | -0.19532 | 0.4 | 1 | 1.1 | 0.9
59 | 1 | 0.00090165 | 0.00022598 | 0 | 0 | 1 | 0.9734 | -0.18702 | 0.4 | 1 | 1.1 | 0.9
58 | 1 | 0 | 0 | 0 | 0 | 1 | 0.97356 | -0.18584 | 0.4 | 1 | 1.1 | 0.9
69 | 1 | 0.005299 | 0.0013281 | 0 | 0 | 1 | 0.98898 | -0.076495 | 0.4 | 1 | 1.1 | 0.9
33 | 1 | 0.0038532 | 0.00096571 | 0 | 0 | 1 | 0.97644 | -0.16522 | 0.4 | 1 | 1.1 | 0.9
34 | 1 | 0.0045095 | 0.0011302 | 0 | 0 | 1 | 0.97682 | -0.16248 | 0.4 | 1 | 1.1 | 0.9
35 | 1 | 0 | 0 | 0 | 0 | 1 | 0.97476 | -0.17725 | 0.4 | 1 | 1.1 | 0.9
36 | 1 | 0.0025571 | 0.00064088 | 0 | 0 | 1 | 0.9784 | -0.15123 | 0.4 | 1 | 1.1 | 0.9
37 | 1 | 0 | 0 | 0 | 0 | 1 | 0.9741 | -0.18194 | 0.4 | 1 | 1.1 | 0.9
38 | 1 | 0.00097628 | 0.00024468 | 0 | 0 | 1 | 0.97423 | -0.18104 | 0.4 | 1 | 1.1 | 0.9
39 | 1 | 0.0040831 | 0.0010233 | 0 | 0 | 1 | 0.9787 | -0.14909 | 0.4 | 1 | 1.1 | 0.9
40 | 1 | 0.0017151 | 0.00042984 | 0 | 0 | 1 | 0.97381 | -0.18403 | 0.4 | 1 | 1.1 | 0.9
41 | 1 | 0.0045751 | 0.0011466 | 0 | 0 | 1 | 0.9738 | -0.18412 | 0.4 | 1 | 1.1 | 0.9
42 | 1 | 0.0016391 | 0.00041079 | 0 | 0 | 1 | 0.97393 | -0.1832 | 0.4 | 1 | 1.1 | 0.9
49 | 1 | 0.00079112 | 0.00019827 | 0 | 0 | 1 | 0.97887 | -0.14787 | 0.4 | 1 | 1.1 | 0.9
102 | 1 | 0 | 0 | 0 | 0 | 1 | 0.97378 | -0.18425 | 0.4 | 1 | 1.1 | 0.9
78 | 1 | 0.0081879 | 0.0020521 | 0 | 0 | 1 | 0.97367 | -0.18505 | 0.4 | 1 | 1.1 | 0.9
57 | 1 | 0.0013349 | 0.00033456 | 0 | 0 | 1 | 0.97376 | -0.18445 | 0.4 | 1 | 1.1 | 0.9
70 | 1 | 0.0015975 | 0.00040038 | 0 | 0 | 1 | 0.98155 | -0.1288 | 0.4 | 1 | 1.1 | 0.9
111 | 1 | 0.0055259 | 0.0013849 | 0 | 0 | 1 | 0.97358 | -0.18574 | 0.4 | 1 | 1.1 | 0.9
110 | 1 | 0.0014786 | 0.00037057 | 0 | 0 | 1 | 0.97376 | -0.18441 | 0.4 | 1 | 1.1 | 0.9
45 | 1 | 0.0016255 | 0.0004074 | 0 | 0 | 1 | 0.98175 | -0.12779 | 0.4 | 1 | 1.1 | 0.9
81 | 1 | 0 | 0 | 0 | 0 | 1 | 0.9794 | -0.14453 | 0.4 | 1 | 1.1 | 0.9
82 | 1 | 0.0024102 | 0.00060405 | 0 | 0 | 1 | 0.97832 | -0.1523 | 0.4 | 1 | 1.1 | 0.9
83 | 1 | 0.0021582 | 0.00054089 | 0 | 0 | 1 | 0.97933 | -0.14509 | 0.4 | 1 | 1.1 | 0.9
84 | 1 | 0.00047473 | 0.00011898 | 0 | 0 | 1 | 0.978 | -0.15456 | 0.4 | 1 | 1.1 | 0.9
117 | 1 | 0 | 0 | 0 | 0 | 1 | 0.97703 | -0.16147 | 0.4 | 1 | 1.1 | 0.9
114 | 1 | 0.0013501 | 0.00033836 | 0 | 0 | 1 | 0.9745 | -0.17969 | 0.4 | 1 | 1.1 | 0.9
115 | 1 | 0 | 0 | 0 | 0 | 1 | 0.97455 | -0.1793 | 0.4 | 1 | 1.1 | 0.9
116 | 1 | 0.0031577 | 0.0007914 | 0 | 0 | 1 | 0.97464 | -0.17867 | 0.4 | 1 | 1.1 | 0.9
119 | 1 | 0 | 0 | 0 | 0 | 1 | 0.97484 | -0.17723 | 0.4 | 1 | 1.1 | 0.9
118 | 1 | 0 | 0 | 0 | 0 | 1 | 0.97649 | -0.16539 | 0.4 | 1 | 1.1 | 0.9
120 | 1 | 0.0025632 | 0.0006424 | 0 | 0 | 1 | 0.9755 | -0.17252 | 0.4 | 1 | 1.1 | 0.9
122 | 1 | 0.002562 | 0.0006421 | 0 | 0 | 1 | 0.97511 | -0.17531 | 0.4 | 1 | 1.1 | 0.9
121 | 1 | 0.0026863 | 0.00067324 | 0 | 0 | 1 | 0.97534 | -0.17364 | 0.4 | 1 | 1.1 | 0.9
48 | 1 | 0.0015244 | 0.00038205 | 0 | 0 | 1 | 0.98869 | -0.078794 | 0.4 | 1 | 1.1 | 0.9
71 | 1 | 0.0017757 | 0.00044502 | 0 | 0 | 1 | 0.98243 | -0.12258 | 0.4 | 1 | 1.1 | 0.9
50 | 1 | 0.0026512 | 0.00066445 | 0 | 0 | 1 | 0.99681 | -0.022055 | 0.4 | 1 | 1.1 | 0.9
51 | 1 | 0.002287 | 0.00057317 | 0 | 0 | 1 | 0.99693 | -0.021172 | 0.4 | 1 | 1.1 | 0.9
52 | 1 | 0.0029644 | 0.00074294 | 0 | 0 | 1 | 0.99568 | -0.029879 | 0.4 | 1 | 1.1 | 0.9
53 | 1 | 0.0011017 | 0.00027611 | 0 | 0 | 1 | 0.99787 | -0.014687 | 0.4 | 1 | 1.1 | 0.9
54 | 1 | 0.0007995 | 0.00020037 | 0 | 0 | 1 | 0.99447 | -0.038242 | 0.4 | 1 | 1.1 | 0.9
55 | 1 | 0.001308 | 0.00032782 | 0 | 0 | 1 | 0.99981 | -0.001313 | 0.4 | 1 | 1.1 | 0.9
56 | 1 | 0.0019305 | 0.00048383 | 0 | 0 | 1 | 0.99299 | -0.048575 | 0.4 | 1 | 1.1 | 0.9
67 | 3 | 0.0082681 | 0.0020722 | 0 | 0 | 1 | 1 | 0 | 0.4 | 1 | 1.1 | 0.9
79 | 1 | 0.0016154 | 0.00040487 | 0 | 0 | 1 | 0.99281 | -0.049833 | 0.4 | 1 | 1.1 | 0.9
61 | 1 | 0.0019377 | 0.00048564 | 0 | 0 | 1 | 0.9746 | -0.17872 | 0.4 | 1 | 1.1 | 0.9
63 | 1 | 0.003786 | 0.00094886 | 0 | 0 | 1 | 0.97458 | -0.17893 | 0.4 | 1 | 1.1 | 0.9
68 | 1 | 0.00083102 | 0.00020827 | 0 | 0 | 1 | 0.9867 | -0.092477 | 0.4 | 1 | 1.1 | 0.9
85 | 1 | 0.001978 | 0.00049572 | 0 | 0 | 1 | 0.98637 | -0.094775 | 0.4 | 1 | 1.1 | 0.9
75 | 1 | 0.0013791 | 0.00034563 | 0 | 0 | 1 | 0.985 | -0.10444 | 0.4 | 1 | 1.1 | 0.9
72 | 1 | 0.0026845 | 0.00067279 | 0 | 0 | 1 | 0.98338 | -0.11588 | 0.4 | 1 | 1.1 | 0.9
73 | 1 | 0.00035933 | 9.0056e-05 | 0 | 0 | 1 | 0.98359 | -0.11438 | 0.4 | 1 | 1.1 | 0.9
74 | 1 | 0.0015745 | 0.0003946 | 0 | 0 | 1 | 0.98389 | -0.11227 | 0.4 | 1 | 1.1 | 0.9
106 | 1 | 0 | 0 | 0 | 0 | 1 | 0.98044 | -0.13701 | 0.4 | 1 | 1.1 | 0.9
107 | 1 | 0.0010528 | 0.00026386 | 0 | 0 | 1 | 0.9798 | -0.14154 | 0.4 | 1 | 1.1 | 0.9
108 | 1 | 0.0005417 | 0.00013576 | 0 | 0 | 1 | 0.98349 | -0.11536 | 0.4 | 1 | 1.1 | 0.9
104 | 1 | 0.0033756 | 0.00084601 | 0 | 0 | 1 | 0.98003 | -0.13994 | 0.4 | 1 | 1.1 | 0.9
101 | 1 | 0.0028027 | 0.00070243 | 0 | 0 | 1 | 0.98762 | -0.086182 | 0.4 | 1 | 1.1 | 0.9
113 | 1 | 0.0024259 | 0.00060798 | 0 | 0 | 1 | 0.98741 | -0.087686 | 0.4 | 1 | 1.1 | 0.9
88 | 1 | 0.001421 | 0.00035614 | 0 | 0 | 1 | 0.97475 | -0.17764 | 0.4 | 1 | 1.1 | 0.9
89 | 1 | 0.0012627 | 0.00031645 | 0 | 0 | 1 | 0.97933 | -0.14495 | 0.4 | 1 | 1.1 | 0.9
90 | 1 | 0.0013242 | 0.00033188 | 0 | 0 | 1 | 0.97928 | -0.14531 | 0.4 | 1 | 1.1 | 0.9
91 | 1 | 0.0015091 | 0.00037821 | 0 | 0 | 1 | 0.97935 | -0.14481 | 0.4 | 1 | 1.1 | 0.9
92 | 1 | 0 | 0 | 0 | 0 | 1 | 0.97905 | -0.14691 | 0.4 | 1 | 1.1 | 0.9
93 | 1 | 0.00044303 | 0.00011103 | 0 | 0 | 1 | 0.97958 | -0.14315 | 0.4 | 1 | 1.1 | 0.9
94 | 1 | 0.00322 | 0.00080701 | 0 | 0 | 1 | 0.97889 | -0.14805 | 0.4 | 1 | 1.1 | 0.9
95 | 1 | 0.0014966 | 0.00037509 | 0 | 0 | 1 | 0.97901 | -0.14724 | 0.4 | 1 | 1.1 | 0.9
96 | 1 | 0.0030509 | 0.00076463 | 0 | 0 | 1 | 0.97967 | -0.14246 | 0.4 | 1 | 1.1 | 0.9
109 | 1 | 0.0014369 | 0.00036012 | 0 | 0 | 1 | 0.97894 | -0.14768 | 0.4 | 1 | 1.1 | 0.9
98 | 1 | 0.011297 | 0.0028313 | 0 | 0 | 1 | 0.98826 | -0.081777 | 0.4 | 1 | 1.1 | 0.9
100 | 1 | 0.0034893 | 0.00087449 | 0 | 0 | 1 | 0.98812 | -0.082774 | 0.4 | 1 | 1.1 | 0.9
112 | 1 | 0.001074 | 0.00026916 | 0 | 0 | 1 | 0.98463 | -0.10725 | 0.4 | 1 | 1.1 | 0.9
103 | 1 | 0.0042633 | 0.0010685 | 0 | 0 | 1 | 0.98002 | -0.13997 | 0.4 | 1 | 1.1 | 0.9
105 | 1 | 0.0022712 | 0.00056921 | 0 | 0 | 1 | 0.98002 | -0.13998 | 0.4 | 1 | 1.1 | 0.9

## generator_data
GEN_BUS | PG | QG | QMAX | QMIN | VG | MBASE | GEN_STATUS | PMAX | PMIN
67 | 0.24461 | 0.061836 | 10 | -10 | 1 | 100 | 1 | 10 | 0

## branch_data
F_BUS | T_BUS | BR_R | BR_X | BR_B | RATE_A | RATE_B | RATE_C | TAP | SHIFT | BR_STATUS | ANGMIN | ANGMAX | P_in | Q_in | P_out | Q_out
1 | 2 | 0.65992 | 0.25381 | 6.6597e-10 | 0 | 0 | 0 | 0 | 0 | 1 | -90 | 90 | -0.017234 | -0.0043199 | 0.017236 | 0.0043206
1 | 3 | 2.4228 | 0.93184 | 2.445e-09 | 0 | 0 | 0 | 0 | 0 | 1 | -90 | 90 | 0.01551 | 0.0038878 | -0.015503 | -0.0038856
2 | 4 | 0.16136 | 0.062061 | 1.6284e-10 | 0 | 0 | 0 | 0 | 0 | 1 | -90 | 90 | -0.019833 | -0.0049716 | 0.019834 | 0.0049718
3 | 5 | 0.1566 | 0.060229 | 1.5803e-10 | 0 | 0 | 0 | 0 | 0 | 1 | -90 | 90 | 0.013151 | 0.003296 | -0.01315 | -0.0032959
4 | 6 | 0.95794 | 0.36844 | 9.6673e-10 | 0 | 0 | 0 | 0 | 0 | 1 | -90 | 90 | -0.021168 | -0.0053063 | 0.021173 | 0.005308
5 | 7 | 1.5298 | 0.5884 | 1.5439e-09 | 0 | 0 | 0 | 0 | 0 | 1 | -90 | 90 | 0.012628 | 0.0031649 | -0.012625 | -0.003164
6 | 17 | 2.5666 | 0.98717 | 2.5902e-09 | 0 | 0 | 0 | 0 | 0 | 1 | -90 | 90 | -0.022555 | -0.0056544 | 0.022569 | 0.0056596
7 | 46 | 1.4699 | 0.56534 | 1.4834e-09 | 0 | 0 | 0 | 0 | 0 | 1 | -90 | 90 | 0.0077779 | 0.0019492 | -0.0077769 | -0.001949
17 | 18 | 1.3095 | 0.50367 | 1.3215e-09 | 0 | 0 | 0 | 0 | 0 | 1 | -90 | 90 | -0.023443 | -0.0058786 | 0.023451 | 0.0058815
46 | 47 | 1.504 | 0.57845 | 1.5178e-09 | 0 | 0 | 0 | 0 | 0 | 1 | -90 | 90 | 0.0069816 | 0.0017496 | -0.0069808 | -0.0017495
18 | 64 | 3.4656 | 1.3329 | 3.4974e-09 | 0 | 0 | 0 | 0 | 0 | 1 | -90 | 90 | -0.026773 | -0.0067141 | 0.0268 | 0.0067241
47 | 48 | 0.70349 | 0.27057 | 7.0995e-10 | 0 | 0 | 0 | 0 | 0 | 1 | -90 | 90 | 0.0015244 | 0.00038199 | -0.0015244 | -0.00038205
8 | 9 | 4.7106 | 1.8118 | 4.7538e-09 | 0 | 0 | 0 | 0 | 0 | 1 | -90 | 90 | -0.022496 | -0.0056403 | 0.022523 | 0.00565
8 | 10 | 5.1752 | 1.9905 | 5.2227e-09 | 0 | 0 | 0 | 0 | 0 | 1 | -90 | 90 | 0.019354 | 0.0048527 | -0.019333 | -0.0048449
9 | 11 | 4.6004 | 1.7694 | 4.6427e-09 | 0 | 0 | 0 | 0 | 0 | 1 | -90 | 90 | -0.023775 | -0.0059639 | 0.023804 | 0.0059746
10 | 12 | 0.88929 | 0.34203 | 8.9745e-10 | 0 | 0 | 0 | 0 | 0 | 1 | -90 | 90 | 0.010498 | 0.0026311 | -0.010497 | -0.0026308
10 | 13 | 2.8178 | 1.0838 | 2.8437e-09 | 0 | 0 | 0 | 0 | 0 | 1 | -90 | 90 | 0.0088344 | 0.0022138 | -0.008832 | -0.0022131
11 | 14 | 0.47875 | 0.18414 | 4.8315e-10 | 0 | 0 | 0 | 0 | 0 | 1 | -90 | 90 | -0.026731 | -0.006708 | 0.026735 | 0.0067095
12 | 15 | 1.6191 | 0.62273 | 1.634e-09 | 0 | 0 | 0 | 0 | 0 | 1 | -90 | 90 | 0.0087447 | 0.0021916 | -0.0087433 | -0.0021912
13 | 16 | 0.44047 | 0.16941 | 4.4452e-10 | 0 | 0 | 0 | 0 | 0 | 1 | -90 | 90 | 0.004653 | 0.0011658 | -0.0046529 | -0.0011658
14 | 76 | 0.29594 | 0.11382 | 2.9865e-10 | 0 | 0 | 0 | 0 | 0 | 1 | -90 | 90 | -0.027827 | -0.0069831 | 0.027829 | 0.0069841
15 | 62 | 2.191 | 0.8427 | 2.2111e-09 | 0 | 0 | 0 | 0 | 0 | 1 | -90 | 90 | 0.007491 | 0.0018773 | -0.0074896 | -0.001877
16 | 86 | 0.37371 | 0.14373 | 3.7714e-10 | 0 | 0 | 0 | 0 | 0 | 1 | -90 | 90 | 0.0030136 | 0.00075492 | -0.0030135 | -0.00075494
76 | 77 | 0.2424 | 0.093229 | 2.4462e-10 | 0 | 0 | 0 | 0 | 0 | 1 | -90 | 90 | -0.028207 | -0.0070788 | 0.028209 | 0.0070796
62 | 60 | 0.61931 | 0.2382 | 6.2499e-10 | 0 | 0 | 0 | 0 | 0 | 1 | -90 | 90 | 0.0066567 | 0.0016682 | -0.0066564 | -0.0016682
86 | 87 | 2.584 | 0.99386 | 2.6077e-09 | 0 | 0 | 0 | 0 | 0 | 1 | -90 | 90 | 0.0023103 | 0.00057868 | -0.0023101 | -0.00057887
77 | 106 | 4.2998 | 1.6538 | 4.3393e-09 | 0 | 0 | 0 | 0 | 0 | 1 | -90 | 90 | -0.029621 | -0.0074335 | 0.029663 | 0.0074492
60 | 61 | 0.88161 | 0.33908 | 8.897e-10 | 0 | 0 | 0 | 0 | 0 | 1 | -90 | 90 | 0.0057241 | 0.0014345 | -0.0057238 | -0.0014345
87 | 88 | 1.2009 | 0.46187 | 1.2119e-09 | 0 | 0 | 0 | 0 | 0 | 1 | -90 | 90 | 0.001421 | 0.00035604 | -0.001421 | -0.00035614
64 | 65 | 5.0997 | 1.9614 | 5.1465e-09 | 0 | 0 | 0 | 0 | 0 | 1 | -90 | 90 | -0.098471 | -0.024818 | 0.099005 | 0.025023
64 | 66 | 3.7197 | 1.4306 | 3.7538e-09 | 0 | 0 | 0 | 0 | 0 | 1 | -90 | 90 | 0.071671 | 0.018094 | -0.071464 | -0.018015
65 | 67 | 2.2271 | 0.85659 | 2.2476e-09 | 0 | 0 | 0 | 0 | 0 | 1 | -90 | 90 | -0.10027 | -0.025339 | 0.10051 | 0.025431
66 | 68 | 3.1954 | 1.229 | 3.2247e-09 | 0 | 0 | 0 | 0 | 0 | 1 | -90 | 90 | 0.066165 | 0.016687 | -0.066013 | -0.016629
66 | 69 | 1.0902 | 0.41931 | 1.1002e-09 | 0 | 0 | 0 | 0 | 0 | 1 | -90 | 90 | 0.0052994 | 0.0013281 | -0.005299 | -0.0013281
19 | 20 | 0.95677 | 0.36799 | 9.6555e-10 | 0 | 0 | 0 | 0 | 0 | 1 | -90 | 90 | -0.025615 | -0.0064337 | 0.025622 | 0.0064363
19 | 21 | 1.8258 | 0.70221 | 1.8425e-09 | 0 | 0 | 0 | 0 | 0 | 1 | -90 | 90 | 0.023381 | 0.0058738 | -0.023371 | -0.0058698
20 | 22 | 0.12731 | 0.048965 | 1.2848e-10 | 0 | 0 | 0 | 0 | 0 | 1 | -90 | 90 | -0.026167 | -0.0065729 | 0.026168 | 0.0065732
21 | 23 | 1.9301 | 0.74233 | 1.9478e-09 | 0 | 0 | 0 | 0 | 0 | 1 | -90 | 90 | 0.022794 | 0.0057253 | -0.022783 | -0.0057212
22 | 24 | 5.9306 | 2.281 | 5.985e-09 | 0 | 0 | 0 | 0 | 0 | 1 | -90 | 90 | -0.026504 | -0.0066574 | 0.02655 | 0.0066743
23 | 25 | 3.8341 | 1.4746 | 3.8693e-09 | 0 | 0 | 0 | 0 | 0 | 1 | -90 | 90 | 0.021612 | 0.0054277 | -0.021592 | -0.0054205
24 | 99 | 6.1429 | 2.3627 | 6.1993e-09 | 0 | 0 | 0 | 0 | 0 | 1 | -90 | 90 | -0.034844 | -0.0087531 | 0.034925 | 0.0087838
25 | 43 | 0.62521 | 0.24046 | 6.3095e-10 | 0 | 0 | 0 | 0 | 0 | 1 | -90 | 90 | 0.020664 | 0.0051878 | -0.020661 | -0.0051868
99 | 80 | 0.82511 | 0.31735 | 8.3268e-10 | 0 | 0 | 0 | 0 | 0 | 1 | -90 | 90 | -0.058127 | -0.014601 | 0.058158 | 0.014612
99 | 97 | 3.1343 | 1.2055 | 3.163e-09 | 0 | 0 | 0 | 0 | 0 | 1 | -90 | 90 | 0.023202 | 0.0058169 | -0.023184 | -0.0058102
43 | 44 | 1.671 | 0.64268 | 1.6863e-09 | 0 | 0 | 0 | 0 | 0 | 1 | -90 | 90 | 0.019747 | 0.0049577 | -0.01974 | -0.0049551
80 | 101 | 2.9719 | 1.1431 | 2.9992e-09 | 0 | 0 | 0 | 0 | 0 | 1 | -90 | 90 | 0.06175 | 0.015559 | -0.061627 | -0.015512
80 | 79 | 2.3742 | 0.91315 | 4.7919e-09 | 0 | 0 | 0 | 0 | 0 | 1 | -90 | 90 | -0.11991 | -0.030171 | 0.12028 | 0.030313
97 | 98 | 0.35454 | 0.13636 | 3.5779e-10 | 0 | 0 | 0 | 0 | 0 | 1 | -90 | 90 | 0.014787 | 0.0037059 | -0.014787 | -0.0037056
44 | 45 | 2.4896 | 0.95754 | 2.5124e-09 | 0 | 0 | 0 | 0 | 0 | 1 | -90 | 90 | 0.019095 | 0.0047935 | -0.019085 | -0.0047899
26 | 27 | 1.221 | 0.4696 | 1.2322e-09 | 0 | 0 | 0 | 0 | 0 | 1 | -90 | 90 | -0.0060719 | -0.0015214 | 0.0060724 | 0.0015215
26 | 28 | 1.5899 | 0.6115 | 1.6045e-09 | 0 | 0 | 0 | 0 | 0 | 1 | -90 | 90 | 0.0038927 | 0.00097526 | -0.0038925 | -0.00097531
27 | 29 | 4.0903 | 1.5732 | 4.1279e-09 | 0 | 0 | 0 | 0 | 0 | 1 | -90 | 90 | -0.0074257 | -0.0018607 | 0.0074282 | 0.0018613
28 | 30 | 2.5991 | 0.99967 | 2.623e-09 | 0 | 0 | 0 | 0 | 0 | 1 | -90 | 90 | 0.0033762 | 0.00084593 | -0.0033759 | -0.00084605
29 | 31 | 1.0988 | 0.42263 | 1.1089e-09 | 0 | 0 | 0 | 0 | 0 | 1 | -90 | 90 | -0.0096643 | -0.0024217 | 0.0096654 | 0.002422
30 | 32 | 0.58962 | 0.22678 | 5.9503e-10 | 0 | 0 | 0 | 0 | 0 | 1 | -90 | 90 | 0.00095959 | 0.00024045 | -0.00095958 | -0.0002405
31 | 59 | 3.482 | 1.3392 | 3.5139e-09 | 0 | 0 | 0 | 0 | 0 | 1 | -90 | 90 | -0.011038 | -0.0027661 | 0.011043 | 0.0027676
59 | 58 | 1.2189 | 0.46879 | 1.23e-09 | 0 | 0 | 0 | 0 | 0 | 1 | -90 | 90 | -0.011945 | -0.0029936 | 0.011947 | 0.0029942
58 | 57 | 1.4361 | 0.55234 | 1.4493e-09 | 0 | 0 | 0 | 0 | 0 | 1 | -90 | 90 | -0.011947 | -0.0029942 | 0.011949 | 0.002995
33 | 34 | 0.82529 | 0.31742 | 8.3286e-10 | 0 | 0 | 0 | 0 | 0 | 1 | -90 | 90 | -0.041335 | -0.010371 | 0.041351 | 0.010377
33 | 35 | 3.9885 | 1.534 | 4.0251e-09 | 0 | 0 | 0 | 0 | 0 | 1 | -90 | 90 | 0.037482 | 0.0094053 | -0.037419 | -0.0093817
34 | 36 | 3.0607 | 1.1772 | 3.0888e-09 | 0 | 0 | 0 | 0 | 0 | 1 | -90 | 90 | -0.04586 | -0.011507 | 0.045932 | 0.011534
35 | 37 | 2.7 | 1.0385 | 2.7247e-09 | 0 | 0 | 0 | 0 | 0 | 1 | -90 | 90 | 0.021505 | 0.0053915 | -0.021491 | -0.0053864
35 | 38 | 2.9452 | 1.1328 | 2.9722e-09 | 0 | 0 | 0 | 0 | 0 | 1 | -90 | 90 | 0.015914 | 0.0039902 | -0.015906 | -0.0039873
36 | 39 | 0.55288 | 0.21264 | 5.5795e-10 | 0 | 0 | 0 | 0 | 0 | 1 | -90 | 90 | -0.048489 | -0.012175 | 0.048503 | 0.012181
37 | 40 | 2.9558 | 1.1368 | 2.9829e-09 | 0 | 0 | 0 | 0 | 0 | 1 | -90 | 90 | 0.0087234 | 0.0021861 | -0.0087208 | -0.0021854
37 | 41 | 2.1059 | 0.80997 | 2.1253e-09 | 0 | 0 | 0 | 0 | 0 | 1 | -90 | 90 | 0.012768 | 0.0032003 | -0.012764 | -0.003199
38 | 42 | 1.7962 | 0.69085 | 1.8127e-09 | 0 | 0 | 0 | 0 | 0 | 1 | -90 | 90 | 0.01493 | 0.0037426 | -0.014925 | -0.0037411
39 | 49 | 0.28915 | 0.11121 | 2.918e-10 | 0 | 0 | 0 | 0 | 0 | 1 | -90 | 90 | -0.052586 | -0.013204 | 0.052595 | 0.013208
40 | 102 | 0.39033 | 0.15013 | 3.9392e-10 | 0 | 0 | 0 | 0 | 0 | 1 | -90 | 90 | 0.0070058 | 0.0017556 | -0.0070056 | -0.0017555
41 | 78 | 1.4087 | 0.54181 | 1.4216e-09 | 0 | 0 | 0 | 0 | 0 | 1 | -90 | 90 | 0.0081888 | 0.0020524 | -0.0081878 | -0.0020521
42 | 57 | 1.1556 | 0.44447 | 1.1662e-09 | 0 | 0 | 0 | 0 | 0 | 1 | -90 | 90 | 0.013286 | 0.0033303 | -0.013284 | -0.0033295
49 | 70 | 4.4882 | 1.7262 | 4.5294e-09 | 0 | 0 | 0 | 0 | 0 | 1 | -90 | 90 | -0.053386 | -0.013406 | 0.053528 | 0.01346
102 | 111 | 3.3297 | 1.2807 | 3.3602e-09 | 0 | 0 | 0 | 0 | 0 | 1 | -90 | 90 | 0.0055269 | 0.0013851 | -0.0055258 | -0.0013849
102 | 110 | 1.3169 | 0.50651 | 1.329e-09 | 0 | 0 | 0 | 0 | 0 | 1 | -90 | 90 | 0.0014786 | 0.00037046 | -0.0014786 | -0.00037058
70 | 71 | 1.4241 | 0.54772 | 1.4371e-09 | 0 | 0 | 0 | 0 | 0 | 1 | -90 | 90 | -0.055126 | -0.01386 | 0.055174 | 0.013878
45 | 81 | 12.0455 | 4.6329 | 1.2156e-08 | 0 | 0 | 0 | 0 | 0 | 1 | -90 | 90 | 0.017459 | 0.0043825 | -0.017419 | -0.0043681
81 | 82 | 6.367 | 2.4489 | 6.4255e-09 | 0 | 0 | 0 | 0 | 0 | 1 | -90 | 90 | 0.015261 | 0.0038275 | -0.015244 | -0.0038218
81 | 83 | 3.2412 | 1.2466 | 3.2709e-09 | 0 | 0 | 0 | 0 | 0 | 1 | -90 | 90 | 0.0021583 | 0.00054064 | -0.0021581 | -0.00054089
82 | 84 | 2.1987 | 0.84566 | 2.2189e-09 | 0 | 0 | 0 | 0 | 0 | 1 | -90 | 90 | 0.012834 | 0.0032177 | -0.01283 | -0.0032164
84 | 117 | 6.9648 | 2.6788 | 7.0287e-09 | 0 | 0 | 0 | 0 | 0 | 1 | -90 | 90 | 0.012355 | 0.0030974 | -0.012343 | -0.0030936
117 | 118 | 3.951 | 1.5196 | 3.9872e-09 | 0 | 0 | 0 | 0 | 0 | 1 | -90 | 90 | 0.012343 | 0.0030936 | -0.012337 | -0.0030914
114 | 115 | 3.638 | 1.3992 | 3.6714e-09 | 0 | 0 | 0 | 0 | 0 | 1 | -90 | 90 | -0.00135 | -0.00033836 | 0.0013501 | 0.00033804
115 | 116 | 5.6872 | 2.1874 | 5.7394e-09 | 0 | 0 | 0 | 0 | 0 | 1 | -90 | 90 | -0.0013501 | -0.00033804 | 0.0013502 | 0.00033754
116 | 119 | 3.9593 | 1.5228 | 3.9957e-09 | 0 | 0 | 0 | 0 | 0 | 1 | -90 | 90 | -0.0045079 | -0.0011289 | 0.0045088 | 0.0011289
119 | 122 | 5.266 | 2.0254 | 5.3144e-09 | 0 | 0 | 0 | 0 | 0 | 1 | -90 | 90 | -0.0045088 | -0.0011289 | 0.00451 | 0.0011289
118 | 120 | 7.1646 | 2.7556 | 7.2304e-09 | 0 | 0 | 0 | 0 | 0 | 1 | -90 | 90 | 0.012337 | 0.0030914 | -0.012324 | -0.0030874
120 | 121 | 1.4279 | 0.54918 | 1.441e-09 | 0 | 0 | 0 | 0 | 0 | 1 | -90 | 90 | 0.0097613 | 0.002445 | -0.0097598 | -0.0024445
122 | 121 | 2.9086 | 1.1187 | 2.9353e-09 | 0 | 0 | 0 | 0 | 0 | 1 | -90 | 90 | -0.0070719 | -0.001771 | 0.0070736 | 0.0017713
71 | 72 | 1.4909 | 0.57343 | 1.5046e-09 | 0 | 0 | 0 | 0 | 0 | 1 | -90 | 90 | -0.056949 | -0.014323 | 0.057003 | 0.014344
50 | 51 | 0.088593 | 0.034074 | 1.7881e-10 | 0 | 0 | 0 | 0 | 0 | 1 | -90 | 90 | -0.13073 | -0.032997 | 0.13074 | 0.033003
50 | 52 | 0.80067 | 0.30795 | 1.616e-09 | 0 | 0 | 0 | 0 | 0 | 1 | -90 | 90 | 0.12808 | 0.032332 | -0.12794 | -0.032278
51 | 53 | 0.64018 | 0.24622 | 1.2921e-09 | 0 | 0 | 0 | 0 | 0 | 1 | -90 | 90 | -0.13303 | -0.033576 | 0.13315 | 0.033622
52 | 54 | 0.87429 | 0.33627 | 1.7646e-09 | 0 | 0 | 0 | 0 | 0 | 1 | -90 | 90 | 0.12497 | 0.031535 | -0.12482 | -0.031479
53 | 55 | 1.3129 | 0.50496 | 2.6499e-09 | 0 | 0 | 0 | 0 | 0 | 1 | -90 | 90 | -0.13425 | -0.033899 | 0.13451 | 0.033995
54 | 56 | 1.0844 | 0.41708 | 2.1887e-09 | 0 | 0 | 0 | 0 | 0 | 1 | -90 | 90 | 0.12403 | 0.031279 | -0.12385 | -0.03121
55 | 67 | 0.1279 | 0.049193 | 2.5815e-10 | 0 | 0 | 0 | 0 | 0 | 1 | -90 | 90 | -0.13581 | -0.034323 | 0.13584 | 0.034333
56 | 79 | 0.13391 | 0.051503 | 2.7027e-10 | 0 | 0 | 0 | 0 | 0 | 1 | -90 | 90 | 0.12192 | 0.030726 | -0.12189 | -0.030718
61 | 63 | 0.69671 | 0.26797 | 7.031e-10 | 0 | 0 | 0 | 0 | 0 | 1 | -90 | 90 | 0.0037861 | 0.00094885 | -0.003786 | -0.00094887
68 | 85 | 0.45117 | 0.17353 | 4.5531e-10 | 0 | 0 | 0 | 0 | 0 | 1 | -90 | 90 | 0.065182 | 0.01642 | -0.065161 | -0.016412
85 | 75 | 1.9546 | 0.75177 | 1.9725e-09 | 0 | 0 | 0 | 0 | 0 | 1 | -90 | 90 | 0.063183 | 0.015917 | -0.063097 | -0.015884
75 | 74 | 1.6158 | 0.62148 | 1.6307e-09 | 0 | 0 | 0 | 0 | 0 | 1 | -90 | 90 | 0.061718 | 0.015539 | -0.061651 | -0.015513
72 | 73 | 0.31932 | 0.12282 | 3.2225e-10 | 0 | 0 | 0 | 0 | 0 | 1 | -90 | 90 | -0.059687 | -0.015017 | 0.059699 | 0.015021
73 | 74 | 0.44546 | 0.17133 | 4.4955e-10 | 0 | 0 | 0 | 0 | 0 | 1 | -90 | 90 | -0.060059 | -0.015111 | 0.060076 | 0.015118
106 | 107 | 3.8308 | 1.4734 | 3.8659e-09 | 0 | 0 | 0 | 0 | 0 | 1 | -90 | 90 | 0.014813 | 0.0037128 | -0.014804 | -0.0037096
106 | 108 | 5.0108 | 1.9272 | 5.0568e-09 | 0 | 0 | 0 | 0 | 0 | 1 | -90 | 90 | -0.05439 | -0.013647 | 0.054554 | 0.013709
106 | 104 | 3.7033 | 1.4243 | 3.7373e-09 | 0 | 0 | 0 | 0 | 0 | 1 | -90 | 90 | 0.009914 | 0.0024849 | -0.00991 | -0.0024837
107 | 96 | 0.83431 | 0.32089 | 8.4196e-10 | 0 | 0 | 0 | 0 | 0 | 1 | -90 | 90 | 0.013751 | 0.0034457 | -0.013749 | -0.0034451
108 | 112 | 1.8656 | 0.71753 | 1.8827e-09 | 0 | 0 | 0 | 0 | 0 | 1 | -90 | 90 | -0.055096 | -0.013845 | 0.055158 | 0.013869
104 | 103 | 0.06198 | 0.023838 | 6.2549e-11 | 0 | 0 | 0 | 0 | 0 | 1 | -90 | 90 | 0.0065344 | 0.0016377 | -0.0065343 | -0.0016377
101 | 113 | 0.32741 | 0.12593 | 3.3042e-10 | 0 | 0 | 0 | 0 | 0 | 1 | -90 | 90 | 0.058824 | 0.014809 | -0.058812 | -0.014805
113 | 112 | 4.4316 | 1.7045 | 4.4723e-09 | 0 | 0 | 0 | 0 | 0 | 1 | -90 | 90 | 0.056386 | 0.014197 | -0.056232 | -0.014138
89 | 90 | 0.6008 | 0.23108 | 6.0631e-10 | 0 | 0 | 0 | 0 | 0 | 1 | -90 | 90 | 0.0074801 | 0.0018737 | -0.0074798 | -0.0018737
89 | 91 | 0.19506 | 0.075023 | 1.9685e-10 | 0 | 0 | 0 | 0 | 0 | 1 | -90 | 90 | -0.0087428 | -0.0021902 | 0.0087429 | 0.0021902
90 | 92 | 3.2508 | 1.2503 | 3.2807e-09 | 0 | 0 | 0 | 0 | 0 | 1 | -90 | 90 | 0.0061555 | 0.0015418 | -0.0061542 | -0.0015416
91 | 93 | 2.0226 | 0.77791 | 2.0411e-09 | 0 | 0 | 0 | 0 | 0 | 1 | -90 | 90 | -0.010252 | -0.0025685 | 0.010254 | 0.0025692
92 | 94 | 4.4197 | 1.6999 | 4.4603e-09 | 0 | 0 | 0 | 0 | 0 | 1 | -90 | 90 | 0.0032205 | 0.00080678 | -0.00322 | -0.00080701
92 | 95 | 1.4178 | 0.54531 | 1.4308e-09 | 0 | 0 | 0 | 0 | 0 | 1 | -90 | 90 | 0.0029337 | 0.00073479 | -0.0029336 | -0.00073488
93 | 96 | 0.80274 | 0.30875 | 8.1011e-10 | 0 | 0 | 0 | 0 | 0 | 1 | -90 | 90 | -0.010697 | -0.0026802 | 0.010698 | 0.0026805
95 | 109 | 3.8126 | 1.4664 | 3.8476e-09 | 0 | 0 | 0 | 0 | 0 | 1 | -90 | 90 | 0.001437 | 0.00035979 | -0.0014369 | -0.00036012
98 | 100 | 3.6307 | 1.3964 | 3.664e-09 | 0 | 0 | 0 | 0 | 0 | 1 | -90 | 90 | 0.0034897 | 0.00087432 | -0.0034893 | -0.00087449
103 | 105 | 0.014052 | 0.0054047 | 1.4181e-11 | 0 | 0 | 0 | 0 | 0 | 1 | -90 | 90 | 0.0022711 | 0.00056921 | -0.0022711 | -0.00056921