## bus_data
BUS_I | BUS_TYPE | Pd | Qd | Gs | Bs | area | Vm | Va | baseKV | zone | Vmax | Vmin
1 | 1 | 0.0014233 | 0.00035671 | 0 | 0 | 1 | 0.98712 | -0.090506 | 0.4 | 1 | 1.1 | 0.9
3 | 1 | 0.0025795 | 0.00064648 | 0 | 0 | 1 | 0.98712 | -0.090493 | 0.4 | 1 | 1.1 | 0.9
2 | 1 | 0.0013882 | 0.00034791 | 0 | 0 | 1 | 0.98802 | -0.084141 | 0.4 | 1 | 1.1 | 0.9
4 | 1 | 0.0027781 | 0.00069625 | 0 | 0 | 1 | 0.98808 | -0.083658 | 0.4 | 1 | 1.1 | 0.9
5 | 1 | 0.0014423 | 0.00036146 | 0 | 0 | 1 | 0.98713 | -0.090421 | 0.4 | 1 | 1.1 | 0.9
36 | 3 | 0.010856 | 0.0027208 | 0 | 0 | 1 | 1 | 0 | 0.4 | 1 | 1.1 | 0.9
35 | 1 | 0 | 0 | 0 | 0 | 1 | 0.99876 | -0.0085925 | 0.4 | 1 | 1.1 | 0.9
32 | 1 | 0 | 0 | 0 | 0 | 1 | 0.98817 | -0.083067 | 0.4 | 1 | 1.1 | 0.9
6 | 1 | 0.0051425 | 0.0012888 | 0 | 0 | 1 | 0.98732 | -0.089063 | 0.4 | 1 | 1.1 | 0.9
33 | 1 | 0.0029121 | 0.00072984 | 0 | 0 | 1 | 0.98838 | -0.081566 | 0.4 | 1 | 1.1 | 0.9
31 | 1 | 0.0075134 | 0.001883 | 0 | 0 | 1 | 0.98777 | -0.08585 | 0.4 | 1 | 1.1 | 0.9
7 | 1 | 0 | 0 | 0 | 0 | 1 | 0.98785 | -0.08532 | 0.4 | 1 | 1.1 | 0.9
8 | 1 | 0.0016981 | 0.00042559 | 0 | 0 | 1 | 0.98721 | -0.089823 | 0.4 | 1 | 1.1 | 0.9
40 | 1 | 0 | 0 | 0 | 0 | 1 | 0.98903 | -0.076965 | 0.4 | 1 | 1.1 | 0.9
34 | 1 | 0.04558 | 0.011423 | 0 | 0 | 1 | 0.996 | -0.02792 | 0.4 | 1 | 1.1 | 0.9
53 | 1 | 0.0026664 | 0.00066825 | 0 | 0 | 1 | 0.99255 | -0.052106 | 0.4 | 1 | 1.1 | 0.9
57 | 1 | 0.00084344 | 0.00021139 | 0 | 0 | 1 | 0.98896 | -0.077485 | 0.4 | 1 | 1.1 | 0.9
38 | 1 | 0.0013396 | 0.00033575 | 0 | 0 | 1 | 0.98933 | -0.07481 | 0.4 | 1 | 1.1 | 0.9
9 | 1 | 0.0019623 | 0.00049179 | 0 | 0 | 1 | 0.98724 | -0.089639 | 0.4 | 1 | 1.1 | 0.9
10 | 1 | 0.0023545 | 0.0005901 | 0 | 0 | 1 | 0.98709 | -0.090697 | 0.4 | 1 | 1.1 | 0.9
11 | 1 | 0 | 0 | 0 | 0 | 1 | 0.98753 | -0.087516 | 0.4 | 1 | 1.1 | 0.9
12 | 1 | 0.001599 | 0.00040074 | 0 | 0 | 1 | 0.98698 | -0.091439 | 0.4 | 1 | 1.1 | 0.9
13 | 1 | 0.0017401 | 0.00043611 | 0 | 0 | 1 | 0.9875 | -0.08773 | 0.4 | 1 | 1.1 | 0.9
14 | 1 | 0.0023192 | 0.00058125 | 0 | 0 | 1 | 0.98773 | -0.08611 | 0.4 | 1 | 1.1 | 0.9
18 | 1 | 0.0024894 | 0.00062391 | 0 | 0 | 1 | 0.98793 | -0.084678 | 0.4 | 1 | 1.1 | 0.9
46 | 1 | 0.00090469 | 0.00022674 | 0 | 0 | 1 | 0.98887 | -0.078119 | 0.4 | 1 | 1.1 | 0.9
17 | 1 | 0 | 0 | 0 | 0 | 1 | 0.9884 | -0.08135 | 0.4 | 1 | 1.1 | 0.9
15 | 1 | 0.0027395 | 0.00068658 | 0 | 0 | 1 | 0.98819 | -0.082886 | 0.4 | 1 | 1.1 | 0.9
16 | 1 | 0.0082399 | 0.0020651 | 0 | 0 | 1 | 0.98802 | -0.084087 | 0.4 | 1 | 1.1 | 0.9
19 | 1 | 0.0023139 | 0.00057991 | 0 | 0 | 1 | 0.98897 | -0.077349 | 0.4 | 1 | 1.1 | 0.9
56 | 1 | 0.0042967 | 0.0010769 | 0 | 0 | 1 | 0.99003 | -0.069835 | 0.4 | 1 | 1.1 | 0.9
24 | 1 | 0 | 0 | 0 | 0 | 1 | 0.9906 | -0.065832 | 0.4 | 1 | 1.1 | 0.9
20 | 1 | 0.0049544 | 0.0012417 | 0 | 0 | 1 | 0.99267 | -0.051212 | 0.4 | 1 | 1.1 | 0.9
21 | 1 | 0.010831 | 0.0027146 | 0 | 0 | 1 | 0.99457 | -0.037903 | 0.4 | 1 | 1.1 | 0.9
22 | 1 | 0 | 0 | 0 | 0 | 1 | 0.99123 | -0.061352 | 0.4 | 1 | 1.1 | 0.9
23 | 1 | 0 | 0 | 0 | 0 | 1 | 0.99681 | -0.022193 | 0.4 | 1 | 1.1 | 0.9
55 | 1 | 0.0031239 | 0.00078292 | 0 | 0 | 1 | 0.99031 | -0.067869 | 0.4 | 1 | 1.1 | 0.9
43 | 1 | 0.0030351 | 0.00076066 | 0 | 0 | 1 | 0.99031 | -0.067894 | 0.4 | 1 | 1.1 | 0.9
52 | 1 | 0.0037159 | 0.0009313 | 0 | 0 | 1 | 0.98988 | -0.07092 | 0.4 | 1 | 1.1 | 0.9
42 | 1 | 0 | 0 | 0 | 0 | 1 | 0.99005 | -0.069692 | 0.4 | 1 | 1.1 | 0.9
26 | 1 | 0.0017693 | 0.00044344 | 0 | 0 | 1 | 0.98998 | -0.070171 | 0.4 | 1 | 1.1 | 0.9
27 | 1 | 0.001683 | 0.00042179 | 0 | 0 | 1 | 0.99006 | -0.069642 | 0.4 | 1 | 1.1 | 0.9
29 | 1 | 0 | 0 | 0 | 0 | 1 | 0.99012 | -0.069235 | 0.4 | 1 | 1.1 | 0.9
44 | 1 | 0.00060997 | 0.00015287 | 0 | 0 | 1 | 0.98893 | -0.077663 | 0.4 | 1 | 1.1 | 0.9
37 | 1 | 0.0010057 | 0.00025205 | 0 | 0 | 1 | 0.98936 | -0.074641 | 0.4 | 1 | 1.1 | 0.9
39 | 1 | 0.00098767 | 0.00024753 | 0 | 0 | 1 | 0.98948 | -0.073759 | 0.4 | 1 | 1.1 | 0.9
41 | 1 | 0.0026604 | 0.00066675 | 0 | 0 | 1 | 0.99078 | -0.06458 | 0.4 | 1 | 1.1 | 0.9
59 | 1 | 0 | 0 | 0 | 0 | 1 | 0.99156 | -0.059083 | 0.4 | 1 | 1.1 | 0.9
54 | 1 | 0 | 0 | 0 | 0 | 1 | 0.99164 | -0.058519 | 0.4 | 1 | 1.1 | 0.9
51 | 1 | 0.001236 | 0.00030976 | 0 | 0 | 1 | 0.99081 | -0.06438 | 0.4 | 1 | 1.1 | 0.9
45 | 1 | 0.00056614 | 0.00014189 | 0 | 0 | 1 | 0.98925 | -0.07537 | 0.4 | 1 | 1.1 | 0.9
47 | 1 | 0.0019761 | 0.00049526 | 0 | 0 | 1 | 0.98963 | -0.072702 | 0.4 | 1 | 1.1 | 0.9
48 | 1 | 0 | 0 | 0 | 0 | 1 | 0.98992 | -0.070655 | 0.4 | 1 | 1.1 | 0.9
49 | 1 | 0.0011069 | 0.00027742 | 0 | 0 | 1 | 0.98988 | -0.070973 | 0.4 | 1 | 1.1 | 0.9
50 | 1 | 0.00084156 | 0.00021091 | 0 | 0 | 1 | 0.98986 | -0.071052 | 0.4 | 1 | 1.1 | 0.9

## generator_data
GEN_BUS | PG | QG | QMAX | QMIN | VG | MBASE | GEN_STATUS | PMAX | PMIN
36 | 0.16046 | 0.040365 | 10 | -10 | 1 | 100 | 1 | 10 | 0

## branch_data
F_BUS | T_BUS | BR_R | BR_X | BR_B | RATE_A | RATE_B | RATE_C | TAP | SHIFT | BR_STATUS | ANGMIN | ANGMAX | P_in | Q_in | P_out | Q_out
1 | 3 | 0.1218 | 0.046846 | 1.2292e-10 | 0 | 0 | 0 | 0 | 0 | 1 | -90 | 90 | -0.0014233 | -0.00035671 | 0.0014233 | 0.0003567
3 | 5 | 0.22805 | 0.087711 | 2.3014e-10 | 0 | 0 | 0 | 0 | 0 | 1 | -90 | 90 | -0.0040028 | -0.0010032 | 0.0040028 | 0.0010032
2 | 4 | 4.4236 | 1.7014 | 4.4642e-09 | 0 | 0 | 0 | 0 | 0 | 1 | -90 | 90 | -0.0013882 | -0.00034791 | 0.0013883 | 0.00034751
4 | 32 | 1.8021 | 0.69313 | 1.8187e-09 | 0 | 0 | 0 | 0 | 0 | 1 | -90 | 90 | -0.0041664 | -0.0010438 | 0.0041667 | 0.0010437
5 | 6 | 3.1658 | 1.2176 | 3.1948e-09 | 0 | 0 | 0 | 0 | 0 | 1 | -90 | 90 | -0.005445 | -0.0013646 | 0.0054461 | 0.0013647
36 | 35 | 0.75283 | 0.28955 | 1.5195e-09 | 0 | 0 | 0 | 0 | 0 | 1 | -90 | 90 | 0.1496 | 0.037644 | -0.14942 | -0.037575
35 | 34 | 2.8055 | 1.079 | 2.8312e-09 | 0 | 0 | 0 | 0 | 0 | 1 | -90 | 90 | 0.089758 | 0.022561 | -0.089517 | -0.022468
35 | 23 | 2.9786 | 1.1456 | 3.0059e-09 | 0 | 0 | 0 | 0 | 0 | 1 | -90 | 90 | 0.059667 | 0.015015 | -0.059554 | -0.014971
32 | 33 | 1.6335 | 0.62827 | 1.6485e-09 | 0 | 0 | 0 | 0 | 0 | 1 | -90 | 90 | -0.011683 | -0.0029274 | 0.011685 | 0.0029282
32 | 31 | 4.7081 | 1.8108 | 4.7513e-09 | 0 | 0 | 0 | 0 | 0 | 1 | -90 | 90 | 0.0075163 | 0.0018837 | -0.0075134 | -0.001883
6 | 7 | 3.868 | 1.4877 | 3.9035e-09 | 0 | 0 | 0 | 0 | 0 | 1 | -90 | 90 | -0.012287 | -0.0030786 | 0.012293 | 0.0030807
6 | 8 | 5.6774 | 2.1836 | 5.7295e-09 | 0 | 0 | 0 | 0 | 0 | 1 | -90 | 90 | 0.0016983 | 0.0004251 | -0.0016981 | -0.00042559
33 | 46 | 3.0055 | 1.156 | 3.0331e-09 | 0 | 0 | 0 | 0 | 0 | 1 | -90 | 90 | -0.014598 | -0.003658 | 0.014604 | 0.0036604
7 | 40 | 8.6449 | 3.3249 | 8.7242e-09 | 0 | 0 | 0 | 0 | 0 | 1 | -90 | 90 | -0.012293 | -0.0030807 | 0.012307 | 0.0030853
40 | 57 | 7.8172 | 3.0066 | 7.8889e-09 | 0 | 0 | 0 | 0 | 0 | 1 | -90 | 90 | 0.0008435 | 0.00021064 | -0.00084344 | -0.00021139
40 | 38 | 2.0885 | 0.80327 | 2.1077e-09 | 0 | 0 | 0 | 0 | 0 | 1 | -90 | 90 | -0.013151 | -0.003296 | 0.013155 | 0.0032973
34 | 53 | 7.1289 | 2.7419 | 7.1943e-09 | 0 | 0 | 0 | 0 | 0 | 1 | -90 | 90 | 0.043937 | 0.011045 | -0.04379 | -0.010989
53 | 54 | 4.2922 | 1.6508 | 4.3316e-09 | 0 | 0 | 0 | 0 | 0 | 1 | -90 | 90 | 0.019205 | 0.0048194 | -0.019188 | -0.0048133
53 | 51 | 7.1935 | 2.7667 | 7.2595e-09 | 0 | 0 | 0 | 0 | 0 | 1 | -90 | 90 | 0.021919 | 0.0055013 | -0.021881 | -0.0054877
38 | 37 | 0.14928 | 0.057414 | 1.5065e-10 | 0 | 0 | 0 | 0 | 0 | 1 | -90 | 90 | -0.014495 | -0.003633 | 0.014495 | 0.0036331
9 | 10 | 3.3923 | 1.3047 | 3.4234e-09 | 0 | 0 | 0 | 0 | 0 | 1 | -90 | 90 | 0.0039542 | 0.00099021 | -0.0039536 | -0.00099032
9 | 11 | 4.5506 | 1.7502 | 4.5924e-09 | 0 | 0 | 0 | 0 | 0 | 1 | -90 | 90 | -0.0059165 | -0.001482 | 0.0059182 | 0.0014822
10 | 12 | 5.8816 | 2.2622 | 5.9356e-09 | 0 | 0 | 0 | 0 | 0 | 1 | -90 | 90 | 0.0015991 | 0.00040022 | -0.001599 | -0.00040074
11 | 13 | 1.5666 | 0.60255 | 1.581e-09 | 0 | 0 | 0 | 0 | 0 | 1 | -90 | 90 | 0.0017401 | 0.00043597 | -0.0017401 | -0.00043611
11 | 14 | 2.3284 | 0.89554 | 2.3498e-09 | 0 | 0 | 0 | 0 | 0 | 1 | -90 | 90 | -0.0076584 | -0.0019182 | 0.0076599 | 0.0019185
14 | 18 | 1.8228 | 0.70107 | 1.8395e-09 | 0 | 0 | 0 | 0 | 0 | 1 | -90 | 90 | -0.0099791 | -0.0024998 | 0.0099811 | 0.0025004
18 | 17 | 3.3919 | 1.3046 | 3.4231e-09 | 0 | 0 | 0 | 0 | 0 | 1 | -90 | 90 | -0.01247 | -0.0031243 | 0.012476 | 0.0031262
46 | 44 | 0.37417 | 0.14391 | 3.776e-10 | 0 | 0 | 0 | 0 | 0 | 1 | -90 | 90 | -0.015509 | -0.0038871 | 0.01551 | 0.0038875
17 | 19 | 2.1709 | 0.83497 | 2.1908e-09 | 0 | 0 | 0 | 0 | 0 | 1 | -90 | 90 | -0.023459 | -0.0058789 | 0.023472 | 0.0058837
17 | 15 | 1.7794 | 0.68439 | 1.7957e-09 | 0 | 0 | 0 | 0 | 0 | 1 | -90 | 90 | 0.010983 | 0.0027528 | -0.010981 | -0.002752
15 | 16 | 1.8535 | 0.71289 | 1.8705e-09 | 0 | 0 | 0 | 0 | 0 | 1 | -90 | 90 | 0.0082412 | 0.0020655 | -0.0082399 | -0.0020651
19 | 56 | 3.7174 | 1.4298 | 3.7515e-09 | 0 | 0 | 0 | 0 | 0 | 1 | -90 | 90 | -0.025786 | -0.0064636 | 0.025813 | 0.0064736
56 | 24 | 1.7 | 0.65384 | 1.7156e-09 | 0 | 0 | 0 | 0 | 0 | 1 | -90 | 90 | -0.03011 | -0.0075504 | 0.030126 | 0.0075567
24 | 55 | 1.9512 | 0.75044 | 1.9691e-09 | 0 | 0 | 0 | 0 | 0 | 1 | -90 | 90 | 0.013333 | 0.003341 | -0.01333 | -0.0033398
24 | 22 | 1.3198 | 0.5076 | 1.3319e-09 | 0 | 0 | 0 | 0 | 0 | 1 | -90 | 90 | -0.04346 | -0.010898 | 0.043487 | 0.010908
20 | 21 | 3.5381 | 1.3608 | 3.5705e-09 | 0 | 0 | 0 | 0 | 0 | 1 | -90 | 90 | -0.048503 | -0.012173 | 0.048592 | 0.012207
20 | 22 | 2.993 | 1.1512 | 3.0205e-09 | 0 | 0 | 0 | 0 | 0 | 1 | -90 | 90 | 0.043548 | 0.010931 | -0.043487 | -0.010908
21 | 23 | 3.4263 | 1.3178 | 3.4577e-09 | 0 | 0 | 0 | 0 | 0 | 1 | -90 | 90 | -0.059424 | -0.014922 | 0.059554 | 0.014971
55 | 43 | 0.031395 | 0.012075 | 3.1683e-11 | 0 | 0 | 0 | 0 | 0 | 1 | -90 | 90 | 0.010206 | 0.0025568 | -0.010206 | -0.0025568
43 | 29 | 2.3857 | 0.91757 | 2.4076e-09 | 0 | 0 | 0 | 0 | 0 | 1 | -90 | 90 | 0.0071708 | 0.0017962 | -0.0071694 | -0.0017959
52 | 42 | 4.2175 | 1.6221 | 4.2562e-09 | 0 | 0 | 0 | 0 | 0 | 1 | -90 | 90 | -0.0037159 | -0.0009313 | 0.0037166 | 0.00093113
42 | 29 | 1.5703 | 0.60395 | 1.5847e-09 | 0 | 0 | 0 | 0 | 0 | 1 | -90 | 90 | -0.0037166 | -0.00093113 | 0.0037168 | 0.00093107
26 | 27 | 3.8125 | 1.4663 | 3.8475e-09 | 0 | 0 | 0 | 0 | 0 | 1 | -90 | 90 | -0.0017693 | -0.00044344 | 0.0017695 | 0.00044311
27 | 29 | 1.5054 | 0.579 | 1.5192e-09 | 0 | 0 | 0 | 0 | 0 | 1 | -90 | 90 | -0.0034524 | -0.0008649 | 0.0034526 | 0.00086483
44 | 45 | 1.8128 | 0.69725 | 1.8295e-09 | 0 | 0 | 0 | 0 | 0 | 1 | -90 | 90 | -0.01612 | -0.0040404 | 0.016125 | 0.0040421
37 | 39 | 0.72575 | 0.27913 | 7.3241e-10 | 0 | 0 | 0 | 0 | 0 | 1 | -90 | 90 | -0.015501 | -0.0038852 | 0.015502 | 0.0038858
39 | 41 | 7.1089 | 2.7342 | 7.1741e-09 | 0 | 0 | 0 | 0 | 0 | 1 | -90 | 90 | -0.01649 | -0.0041334 | 0.016511 | 0.0041407
41 | 59 | 3.6723 | 1.4124 | 3.706e-09 | 0 | 0 | 0 | 0 | 0 | 1 | -90 | 90 | -0.019171 | -0.0048075 | 0.019186 | 0.0048128
59 | 54 | 0.37713 | 0.14505 | 3.8059e-10 | 0 | 0 | 0 | 0 | 0 | 1 | -90 | 90 | -0.019186 | -0.0048127 | 0.019188 | 0.0048133
51 | 48 | 3.8886 | 1.4956 | 3.9243e-09 | 0 | 0 | 0 | 0 | 0 | 1 | -90 | 90 | 0.020645 | 0.0051779 | -0.020628 | -0.0051714
45 | 47 | 2.0392 | 0.78432 | 2.0579e-09 | 0 | 0 | 0 | 0 | 0 | 1 | -90 | 90 | -0.016691 | -0.004184 | 0.016698 | 0.0041862
47 | 48 | 1.3994 | 0.53822 | 1.4122e-09 | 0 | 0 | 0 | 0 | 0 | 1 | -90 | 90 | -0.018674 | -0.0046815 | 0.018679 | 0.0046834
48 | 49 | 2.0812 | 0.80046 | 2.1003e-09 | 0 | 0 | 0 | 0 | 0 | 1 | -90 | 90 | 0.0019486 | 0.00048804 | -0.0019485 | -0.00048822
49 | 50 | 1.1967 | 0.46028 | 1.2077e-09 | 0 | 0 | 0 | 0 | 0 | 1 | -90 | 90 | 0.00084157 | 0.0002108 | -0.00084156 | -0.00021091