## bus_data
BUS_I | BUS_TYPE | Pd | Qd | Gs | Bs | area | Vm | Va | baseKV | zone | Vmax | Vmin
1 | 1 | 0.026238 | 0.0065759 | 0 | 0 | 1 | 0.99794 | -0.014305 | 0.4 | 1 | 1.1 | 0.9
2 | 3 | 0.013821 | 0.003464 | 0 | 0 | 1 | 1 | 0 | 0.4 | 1 | 1.1 | 0.9
3 | 1 | 0.022073 | 0.0055321 | 0 | 0 | 1 | 0.99544 | -0.031774 | 0.4 | 1 | 1.1 | 0.9
4 | 1 | 0 | 0 | 0 | 0 | 1 | 0.99856 | -0.010039 | 0.4 | 1 | 1.1 | 0.9
5 | 1 | 0 | 0 | 0 | 0 | 1 | 0.99386 | -0.042841 | 0.4 | 1 | 1.1 | 0.9
14 | 1 | 0 | 0 | 0 | 0 | 1 | 0.99206 | -0.055774 | 0.4 | 1 | 1.1 | 0.9
9 | 1 | 0.0077278 | 0.0019368 | 0 | 0 | 1 | 0.99184 | -0.057001 | 0.4 | 1 | 1.1 | 0.9
7 | 1 | 0 | 0 | 0 | 0 | 1 | 0.98789 | -0.084721 | 0.4 | 1 | 1.1 | 0.9
8 | 1 | 0.015904 | 0.0039858 | 0 | 0 | 1 | 0.9876 | -0.087001 | 0.4 | 1 | 1.1 | 0.9
11 | 1 | 0 | 0 | 0 | 0 | 1 | 0.9881 | -0.083422 | 0.4 | 1 | 1.1 | 0.9
15 | 1 | 0.017614 | 0.0044146 | 0 | 0 | 1 | 0.99099 | -0.063344 | 0.4 | 1 | 1.1 | 0.9
13 | 1 | 0 | 0 | 0 | 0 | 1 | 0.99165 | -0.058863 | 0.4 | 1 | 1.1 | 0.9
10 | 1 | 0.019882 | 0.0049828 | 0 | 0 | 1 | 0.98971 | -0.072085 | 0.4 | 1 | 1.1 | 0.9
6 | 1 | 0.022205 | 0.0055652 | 0 | 0 | 1 | 0.98333 | -0.11703 | 0.4 | 1 | 1.1 | 0.9
12 | 1 | 0.00083833 | 0.00021011 | 0 | 0 | 1 | 0.99131 | -0.061261 | 0.4 | 1 | 1.1 | 0.9

## generator_data
GEN_BUS | PG | QG | QMAX | QMIN | VG | MBASE | GEN_STATUS | PMAX | PMIN
2 | 0.14744 | 0.037083 | 10 | -10 | 1 | 100 | 1 | 10 | 0

## branch_data
F_BUS | T_BUS | BR_R | BR_X | BR_B | RATE_A | RATE_B | RATE_C | TAP | SHIFT | BR_STATUS | ANGMIN | ANGMAX | P_in | Q_in | P_out | Q_out
1 | 2 | 1.6299 | 0.6269 | 3.2898e-09 | 0 | 0 | 0 | 0 | 0 | 1 | -90 | 90 | -0.11477 | -0.028857 | 0.115 | 0.028945
1 | 3 | 2.5734 | 0.98976 | 2.597e-09 | 0 | 0 | 0 | 0 | 0 | 1 | -90 | 90 | 0.088533 | 0.022281 | -0.088318 | -0.022199
2 | 4 | 7.0415 | 2.7083 | 7.1061e-09 | 0 | 0 | 0 | 0 | 0 | 1 | -90 | 90 | 0.018615 | 0.0046747 | -0.018589 | -0.0046654
3 | 5 | 2.1685 | 0.83403 | 2.1884e-09 | 0 | 0 | 0 | 0 | 0 | 1 | -90 | 90 | 0.066245 | 0.016666 | -0.066143 | -0.016627
4 | 14 | 31.8507 | 12.2503 | 3.2143e-08 | 0 | 0 | 0 | 0 | 0 | 1 | -90 | 90 | 0.018589 | 0.0046654 | -0.018472 | -0.0046235
5 | 9 | 4.1771 | 1.6066 | 4.2155e-09 | 0 | 0 | 0 | 0 | 0 | 1 | -90 | 90 | 0.043707 | 0.010978 | -0.043621 | -0.010945
5 | 7 | 24.096 | 9.2677 | 2.4317e-08 | 0 | 0 | 0 | 0 | 0 | 1 | -90 | 90 | 0.022436 | 0.0056496 | -0.022305 | -0.0056017
14 | 15 | 5.5026 | 2.1164 | 5.5531e-09 | 0 | 0 | 0 | 0 | 0 | 1 | -90 | 90 | 0.017633 | 0.0044212 | -0.017614 | -0.0044146
14 | 13 | 44.8998 | 17.2691 | 4.5312e-08 | 0 | 0 | 0 | 0 | 0 | 1 | -90 | 90 | 0.00083894 | 0.00020231 | -0.0008386 | -0.00020663
9 | 10 | 5.3878 | 2.0722 | 5.4373e-09 | 0 | 0 | 0 | 0 | 0 | 1 | -90 | 90 | 0.035893 | 0.0090085 | -0.035818 | -0.0089801
7 | 6 | 18.4073 | 7.0797 | 1.8576e-08 | 0 | 0 | 0 | 0 | 0 | 1 | -90 | 90 | 0.022305 | 0.0056018 | -0.022205 | -0.0055652
8 | 11 | 2.8603 | 1.1001 | 2.8866e-09 | 0 | 0 | 0 | 0 | 0 | 1 | -90 | 90 | -0.015904 | -0.0039858 | 0.015912 | 0.0039886
11 | 10 | 9.0776 | 3.4914 | 9.1609e-09 | 0 | 0 | 0 | 0 | 0 | 1 | -90 | 90 | -0.015912 | -0.0039886 | 0.015937 | 0.0039973
13 | 12 | 36.0514 | 13.8659 | 3.6382e-08 | 0 | 0 | 0 | 0 | 0 | 1 | -90 | 90 | 0.0008386 | 0.00020663 | -0.00083833 | -0.00021011