## bus_data
BUS_I | BUS_TYPE | Pd | Qd | Gs | Bs | area | Vm | Va | baseKV | zone | Vmax | Vmin
1 | 1 | 0.014297 | 0.0035832 | 0 | 0 | 1 | 0.98205 | -0.12552 | 0.4 | 1 | 1.1 | 0.9
2 | 1 | 0.00083676 | 0.00020971 | 0 | 0 | 1 | 0.98161 | -0.12864 | 0.4 | 1 | 1.1 | 0.9
3 | 1 | 0 | 0 | 0 | 0 | 1 | 0.98417 | -0.11044 | 0.4 | 1 | 1.1 | 0.9
4 | 1 | 0.0028325 | 0.0007099 | 0 | 0 | 1 | 0.98112 | -0.13215 | 0.4 | 1 | 1.1 | 0.9
5 | 1 | 0 | 0 | 0 | 0 | 1 | 0.98769 | -0.085607 | 0.4 | 1 | 1.1 | 0.9
6 | 1 | 0 | 0 | 0 | 0 | 1 | 0.9818 | -0.12722 | 0.4 | 1 | 1.1 | 0.9
7 | 1 | 0.0073551 | 0.0018434 | 0 | 0 | 1 | 0.98059 | -0.13595 | 0.4 | 1 | 1.1 | 0.9
18 | 1 | 0.0013215 | 0.00033121 | 0 | 0 | 1 | 0.98758 | -0.086337 | 0.4 | 1 | 1.1 | 0.9
17 | 1 | 0.0031943 | 0.00080056 | 0 | 0 | 1 | 0.98804 | -0.083154 | 0.4 | 1 | 1.1 | 0.9
111 | 1 | 0.0045063 | 0.0011294 | 0 | 0 | 1 | 0.98091 | -0.1336 | 0.4 | 1 | 1.1 | 0.9
14 | 1 | 0 | 0 | 0 | 0 | 1 | 0.98012 | -0.13929 | 0.4 | 1 | 1.1 | 0.9
110 | 1 | 0.002098 | 0.0005258 | 0 | 0 | 1 | 0.98753 | -0.086735 | 0.4 | 1 | 1.1 | 0.9
11 | 1 | 0.0030827 | 0.00077259 | 0 | 0 | 1 | 0.99138 | -0.059737 | 0.4 | 1 | 1.1 | 0.9
100 | 1 | 0 | 0 | 0 | 0 | 1 | 0.97933 | -0.14483 | 0.4 | 1 | 1.1 | 0.9
102 | 1 | 0 | 0 | 0 | 0 | 1 | 0.97842 | -0.15136 | 0.4 | 1 | 1.1 | 0.9
88 | 1 | 0 | 0 | 0 | 0 | 1 | 0.98027 | -0.13813 | 0.4 | 1 | 1.1 | 0.9
98 | 1 | 0.0046376 | 0.0011623 | 0 | 0 | 1 | 0.97841 | -0.15139 | 0.4 | 1 | 1.1 | 0.9
107 | 1 | 0.00085944 | 0.0002154 | 0 | 0 | 1 | 0.97807 | -0.15384 | 0.4 | 1 | 1.1 | 0.9
15 | 1 | 0.00065781 | 0.00016486 | 0 | 0 | 1 | 0.9801 | -0.13939 | 0.4 | 1 | 1.1 | 0.9
16 | 1 | 0.0071024 | 0.00178 | 0 | 0 | 1 | 0.97978 | -0.14168 | 0.4 | 1 | 1.1 | 0.9
8 | 3 | 0.0022466 | 0.00056305 | 0 | 0 | 1 | 1 | 0 | 0.4 | 1 | 1.1 | 0.9
9 | 1 | 0.0020649 | 0.00051752 | 0 | 0 | 1 | 0.99581 | -0.028906 | 0.4 | 1 | 1.1 | 0.9
10 | 1 | 0 | 0 | 0 | 0 | 1 | 0.99769 | -0.015993 | 0.4 | 1 | 1.1 | 0.9
12 | 1 | 0.0016225 | 0.00040663 | 0 | 0 | 1 | 0.99762 | -0.016425 | 0.4 | 1 | 1.1 | 0.9
13 | 1 | 0.0023536 | 0.00058986 | 0 | 0 | 1 | 0.99736 | -0.018245 | 0.4 | 1 | 1.1 | 0.9
60 | 1 | 0 | 0 | 0 | 0 | 1 | 0.99478 | -0.036159 | 0.4 | 1 | 1.1 | 0.9
63 | 1 | 0.0017752 | 0.00044491 | 0 | 0 | 1 | 0.99349 | -0.045224 | 0.4 | 1 | 1.1 | 0.9
59 | 1 | 0 | 0 | 0 | 0 | 1 | 0.99329 | -0.046594 | 0.4 | 1 | 1.1 | 0.9
19 | 1 | 0.0022152 | 0.00055518 | 0 | 0 | 1 | 0.98459 | -0.10789 | 0.4 | 1 | 1.1 | 0.9
20 | 1 | 0.0027067 | 0.00067837 | 0 | 0 | 1 | 0.98447 | -0.10875 | 0.4 | 1 | 1.1 | 0.9
21 | 1 | 0.0029316 | 0.00073472 | 0 | 0 | 1 | 0.98562 | -0.1006 | 0.4 | 1 | 1.1 | 0.9
76 | 1 | 0.0031381 | 0.00078647 | 0 | 0 | 1 | 0.98302 | -0.11908 | 0.4 | 1 | 1.1 | 0.9
23 | 1 | 0 | 0 | 0 | 0 | 1 | 0.98627 | -0.095998 | 0.4 | 1 | 1.1 | 0.9
75 | 1 | 0 | 0 | 0 | 0 | 1 | 0.98219 | -0.12498 | 0.4 | 1 | 1.1 | 0.9
77 | 1 | 0.0011609 | 0.00029095 | 0 | 0 | 1 | 0.98198 | -0.12647 | 0.4 | 1 | 1.1 | 0.9
78 | 1 | 0.010914 | 0.0027353 | 0 | 0 | 1 | 0.98158 | -0.12936 | 0.4 | 1 | 1.1 | 0.9
71 | 1 | 0.0017037 | 0.00042698 | 0 | 0 | 1 | 0.98611 | -0.097111 | 0.4 | 1 | 1.1 | 0.9
70 | 1 | 0.0027899 | 0.00069922 | 0 | 0 | 1 | 0.98732 | -0.08859 | 0.4 | 1 | 1.1 | 0.9
74 | 1 | 0.0088786 | 0.0022252 | 0 | 0 | 1 | 0.98184 | -0.12744 | 0.4 | 1 | 1.1 | 0.9
72 | 1 | 0.0026817 | 0.0006721 | 0 | 0 | 1 | 0.98605 | -0.097562 | 0.4 | 1 | 1.1 | 0.9
68 | 1 | 0 | 0 | 0 | 0 | 1 | 0.98822 | -0.082243 | 0.4 | 1 | 1.1 | 0.9
25 | 1 | 0.0021359 | 0.0005353 | 0 | 0 | 1 | 0.98027 | -0.1385 | 0.4 | 1 | 1.1 | 0.9
27 | 1 | 0 | 0 | 0 | 0 | 1 | 0.9803 | -0.13829 | 0.4 | 1 | 1.1 | 0.9
26 | 1 | 0.0029666 | 0.0007435 | 0 | 0 | 1 | 0.98477 | -0.10645 | 0.4 | 1 | 1.1 | 0.9
28 | 1 | 0 | 0 | 0 | 0 | 1 | 0.98487 | -0.10574 | 0.4 | 1 | 1.1 | 0.9
29 | 1 | 0 | 0 | 0 | 0 | 1 | 0.98038 | -0.13768 | 0.4 | 1 | 1.1 | 0.9
30 | 1 | 0 | 0 | 0 | 0 | 1 | 0.98021 | -0.13893 | 0.4 | 1 | 1.1 | 0.9
38 | 1 | 0.0051783 | 0.0012978 | 0 | 0 | 1 | 0.98494 | -0.10523 | 0.4 | 1 | 1.1 | 0.9
36 | 1 | 0 | 0 | 0 | 0 | 1 | 0.98323 | -0.11742 | 0.4 | 1 | 1.1 | 0.9
31 | 1 | 0.0032171 | 0.00080629 | 0 | 0 | 1 | 0.98049 | -0.1369 | 0.4 | 1 | 1.1 | 0.9
56 | 1 | 0.0022227 | 0.00055706 | 0 | 0 | 1 | 0.9802 | -0.13897 | 0.4 | 1 | 1.1 | 0.9
42 | 1 | 0.0010581 | 0.00026519 | 0 | 0 | 1 | 0.98693 | -0.091215 | 0.4 | 1 | 1.1 | 0.9
37 | 1 | 0.0035964 | 0.00090135 | 0 | 0 | 1 | 0.98267 | -0.1214 | 0.4 | 1 | 1.1 | 0.9
34 | 1 | 0.0032167 | 0.00080617 | 0 | 0 | 1 | 0.98312 | -0.11815 | 0.4 | 1 | 1.1 | 0.9
32 | 1 | 0 | 0 | 0 | 0 | 1 | 0.98081 | -0.13465 | 0.4 | 1 | 1.1 | 0.9
43 | 1 | 0 | 0 | 0 | 0 | 1 | 0.98712 | -0.089854 | 0.4 | 1 | 1.1 | 0.9
50 | 1 | 0 | 0 | 0 | 0 | 1 | 0.98952 | -0.072964 | 0.4 | 1 | 1.1 | 0.9
35 | 1 | 0 | 0 | 0 | 0 | 1 | 0.98111 | -0.13248 | 0.4 | 1 | 1.1 | 0.9
39 | 1 | 0.0032008 | 0.0008022 | 0 | 0 | 1 | 0.98132 | -0.13098 | 0.4 | 1 | 1.1 | 0.9
53 | 1 | 0.00050241 | 0.00012592 | 0 | 0 | 1 | 0.98568 | -0.10019 | 0.4 | 1 | 1.1 | 0.9
54 | 1 | 0.0030679 | 0.0007689 | 0 | 0 | 1 | 0.9857 | -0.10008 | 0.4 | 1 | 1.1 | 0.9
40 | 1 | 0 | 0 | 0 | 0 | 1 | 0.98172 | -0.12813 | 0.4 | 1 | 1.1 | 0.9
41 | 1 | 0 | 0 | 0 | 0 | 1 | 0.98068 | -0.13551 | 0.4 | 1 | 1.1 | 0.9
46 | 1 | 0 | 0 | 0 | 0 | 1 | 0.98004 | -0.14011 | 0.4 | 1 | 1.1 | 0.9
44 | 1 | 0.0015239 | 0.00038194 | 0 | 0 | 1 | 0.97929 | -0.14547 | 0.4 | 1 | 1.1 | 0.9
82 | 1 | 0 | 0 | 0 | 0 | 1 | 0.97987 | -0.14135 | 0.4 | 1 | 1.1 | 0.9
83 | 1 | 0.0033347 | 0.00083575 | 0 | 0 | 1 | 0.98002 | -0.14023 | 0.4 | 1 | 1.1 | 0.9
45 | 1 | 0.01488 | 0.0037293 | 0 | 0 | 1 | 0.9783 | -0.15252 | 0.4 | 1 | 1.1 | 0.9
52 | 1 | 0.0014119 | 0.00035386 | 0 | 0 | 1 | 0.99125 | -0.060844 | 0.4 | 1 | 1.1 | 0.9
48 | 1 | 0.00092647 | 0.0002322 | 0 | 0 | 1 | 0.98934 | -0.07426 | 0.4 | 1 | 1.1 | 0.9
80 | 1 | 0.0015057 | 0.00037737 | 0 | 0 | 1 | 0.97979 | -0.14191 | 0.4 | 1 | 1.1 | 0.9
47 | 1 | 0.0021447 | 0.0005375 | 0 | 0 | 1 | 0.98904 | -0.07635 | 0.4 | 1 | 1.1 | 0.9
49 | 1 | 0.0035879 | 0.00089922 | 0 | 0 | 1 | 0.98904 | -0.076383 | 0.4 | 1 | 1.1 | 0.9
51 | 1 | 0.00052754 | 0.00013221 | 0 | 0 | 1 | 0.98902 | -0.076486 | 0.4 | 1 | 1.1 | 0.9
61 | 1 | 0.0013895 | 0.00034825 | 0 | 0 | 1 | 0.99323 | -0.046979 | 0.4 | 1 | 1.1 | 0.9
55 | 1 | 0.0036284 | 0.00090937 | 0 | 0 | 1 | 0.9857 | -0.10003 | 0.4 | 1 | 1.1 | 0.9
58 | 1 | 0.00081084 | 0.00020322 | 0 | 0 | 1 | 0.98589 | -0.098717 | 0.4 | 1 | 1.1 | 0.9
73 | 1 | 0.00075914 | 0.00019026 | 0 | 0 | 1 | 0.99322 | -0.047067 | 0.4 | 1 | 1.1 | 0.9
62 | 1 | 0.0025427 | 0.00063726 | 0 | 0 | 1 | 0.99225 | -0.053873 | 0.4 | 1 | 1.1 | 0.9
64 | 1 | 0.0026755 | 0.00067053 | 0 | 0 | 1 | 0.99092 | -0.063188 | 0.4 | 1 | 1.1 | 0.9
65 | 1 | 0.001934 | 0.00048471 | 0 | 0 | 1 | 0.98896 | -0.077008 | 0.4 | 1 | 1.1 | 0.9
66 | 1 | 0.0017229 | 0.00043179 | 0 | 0 | 1 | 0.98812 | -0.082918 | 0.4 | 1 | 1.1 | 0.9
67 | 1 | 0.0016363 | 0.0004101 | 0 | 0 | 1 | 0.98798 | -0.083916 | 0.4 | 1 | 1.1 | 0.9
69 | 1 | 0.0018107 | 0.00045381 | 0 | 0 | 1 | 0.98795 | -0.084121 | 0.4 | 1 | 1.1 | 0.9
81 | 1 | 0.0057722 | 0.0014467 | 0 | 0 | 1 | 0.97928 | -0.14552 | 0.4 | 1 | 1.1 | 0.9
85 | 1 | 0.0045405 | 0.0011379 | 0 | 0 | 1 | 0.97854 | -0.15049 | 0.4 | 1 | 1.1 | 0.9
86 | 1 | 0 | 0 | 0 | 0 | 1 | 0.97885 | -0.1483 | 0.4 | 1 | 1.1 | 0.9
87 | 1 | 0.0059803 | 0.0014988 | 0 | 0 | 1 | 0.97852 | -0.15061 | 0.4 | 1 | 1.1 | 0.9
89 | 1 | 0 | 0 | 0 | 0 | 1 | 0.97833 | -0.15202 | 0.4 | 1 | 1.1 | 0.9
90 | 1 | 0.0017557 | 0.00044002 | 0 | 0 | 1 | 0.97814 | -0.15334 | 0.4 | 1 | 1.1 | 0.9
91 | 1 | 0.0015934 | 0.00039934 | 0 | 0 | 1 | 0.97791 | -0.15502 | 0.4 | 1 | 1.1 | 0.9
92 | 1 | 0.005273 | 0.0013215 | 0 | 0 | 1 | 0.97777 | -0.15598 | 0.4 | 1 | 1.1 | 0.9
93 | 1 | 0.0027991 | 0.00070151 | 0 | 0 | 1 | 0.97553 | -0.17204 | 0.4 | 1 | 1.1 | 0.9
94 | 1 | 0.0042736 | 0.0010711 | 0 | 0 | 1 | 0.97567 | -0.17105 | 0.4 | 1 | 1.1 | 0.9
95 | 1 | 0.00060359 | 0.00015127 | 0 | 0 | 1 | 0.97551 | -0.17223 | 0.4 | 1 | 1.1 | 0.9
96 | 1 | 0.0021305 | 0.00053396 | 0 | 0 | 1 | 0.9761 | -0.16799 | 0.4 | 1 | 1.1 | 0.9
103 | 1 | 0 | 0 | 0 | 0 | 1 | 0.97661 | -0.16429 | 0.4 | 1 | 1.1 | 0.9
104 | 1 | 0 | 0 | 0 | 0 | 1 | 0.97678 | -0.16308 | 0.4 | 1 | 1.1 | 0.9
99 | 1 | 0.0038272 | 0.0009592 | 0 | 0 | 1 | 0.97835 | -0.15185 | 0.4 | 1 | 1.1 | 0.9
101 | 1 | 0.0031047 | 0.00077811 | 0 | 0 | 1 | 0.97783 | -0.15555 | 0.4 | 1 | 1.1 | 0.9
105 | 1 | 0.0015123 | 0.00037902 | 0 | 0 | 1 | 0.97741 | -0.15859 | 0.4 | 1 | 1.1 | 0.9
106 | 1 | 0.00070297 | 0.00017618 | 0 | 0 | 1 | 0.97715 | -0.16041 | 0.4 | 1 | 1.1 | 0.9
108 | 1 | 0.0022164 | 0.00055549 | 0 | 0 | 1 | 0.97783 | -0.15561 | 0.4 | 1 | 1.1 | 0.9
109 | 1 | 0.0071741 | 0.001798 | 0 | 0 | 1 | 0.97778 | -0.1559 | 0.4 | 1 | 1.1 | 0.9

## generator_data
GEN_BUS | PG | QG | QMAX | QMIN | VG | MBASE | GEN_STATUS | PMAX | PMIN
8 | 0.23835 | 0.060247 | 10 | -10 | 1 | 100 | 1 | 10 | 0

## branch_data
F_BUS | T_BUS | BR_R | BR_X | BR_B | RATE_A | RATE_B | RATE_C | TAP | SHIFT | BR_STATUS | ANGMIN | ANGMAX | P_in | Q_in | P_out | Q_out
1 | 2 | 2.0818 | 0.80071 | 2.101e-09 | 0 | 0 | 0 | 0 | 0 | 1 | -90 | 90 | 0.018815 | 0.0047179 | -0.018807 | -0.0047149
1 | 3 | 5.7356 | 2.206 | 5.7882e-09 | 0 | 0 | 0 | 0 | 0 | 1 | -90 | 90 | -0.033112 | -0.0083011 | 0.033182 | 0.0083272
2 | 4 | 2.45 | 0.94229 | 2.4724e-09 | 0 | 0 | 0 | 0 | 0 | 1 | -90 | 90 | 0.01797 | 0.0045052 | -0.017962 | -0.0045021
3 | 5 | 3.4692 | 1.3343 | 3.501e-09 | 0 | 0 | 0 | 0 | 0 | 1 | -90 | 90 | -0.091029 | -0.022865 | 0.091344 | 0.022986
3 | 6 | 3.6699 | 1.4115 | 3.7036e-09 | 0 | 0 | 0 | 0 | 0 | 1 | -90 | 90 | 0.057847 | 0.014538 | -0.057712 | -0.014487
4 | 7 | 3.1515 | 1.2121 | 3.1805e-09 | 0 | 0 | 0 | 0 | 0 | 1 | -90 | 90 | 0.015129 | 0.0037922 | -0.015121 | -0.0037895
5 | 18 | 2.7112 | 1.0428 | 2.7361e-09 | 0 | 0 | 0 | 0 | 0 | 1 | -90 | 90 | 0.00342 | 0.00085668 | -0.0034196 | -0.00085682
5 | 17 | 0.33152 | 0.12751 | 3.3456e-10 | 0 | 0 | 0 | 0 | 0 | 1 | -90 | 90 | -0.094764 | -0.023843 | 0.094797 | 0.023855
6 | 111 | 1.3907 | 0.53489 | 1.4035e-09 | 0 | 0 | 0 | 0 | 0 | 1 | -90 | 90 | 0.057712 | 0.014487 | -0.057661 | -0.014467
7 | 14 | 5.3813 | 2.0697 | 5.4307e-09 | 0 | 0 | 0 | 0 | 0 | 1 | -90 | 90 | 0.0077661 | 0.0019461 | -0.0077625 | -0.0019452
18 | 110 | 2.407 | 0.92578 | 2.4291e-09 | 0 | 0 | 0 | 0 | 0 | 1 | -90 | 90 | 0.0020981 | 0.00052561 | -0.002098 | -0.0005258
17 | 11 | 3.0716 | 1.1814 | 3.0998e-09 | 0 | 0 | 0 | 0 | 0 | 1 | -90 | 90 | -0.097991 | -0.024656 | 0.098312 | 0.024779
111 | 88 | 1.0688 | 0.41107 | 1.0786e-09 | 0 | 0 | 0 | 0 | 0 | 1 | -90 | 90 | 0.053155 | 0.013338 | -0.053122 | -0.013325
14 | 15 | 1.857 | 0.71421 | 1.874e-09 | 0 | 0 | 0 | 0 | 0 | 1 | -90 | 90 | 0.00065781 | 0.00016469 | -0.0006578 | -0.00016486
14 | 16 | 4.2154 | 1.6213 | 4.254e-09 | 0 | 0 | 0 | 0 | 0 | 1 | -90 | 90 | 0.0071047 | 0.0017805 | -0.0071023 | -0.00178
11 | 9 | 3.9506 | 1.5195 | 3.9869e-09 | 0 | 0 | 0 | 0 | 0 | 1 | -90 | 90 | -0.10139 | -0.025552 | 0.10183 | 0.02572
100 | 102 | 7.9472 | 3.0566 | 8.0201e-09 | 0 | 0 | 0 | 0 | 0 | 1 | -90 | 90 | 0.010265 | 0.0025735 | -0.010256 | -0.0025707
100 | 88 | 2.4747 | 0.9518 | 2.4974e-09 | 0 | 0 | 0 | 0 | 0 | 1 | -90 | 90 | -0.033909 | -0.0085029 | 0.03394 | 0.0085148
100 | 98 | 3.4682 | 1.3339 | 3.5001e-09 | 0 | 0 | 0 | 0 | 0 | 1 | -90 | 90 | 0.023644 | 0.0059294 | -0.023622 | -0.0059215
102 | 107 | 3.0156 | 1.1598 | 3.0432e-09 | 0 | 0 | 0 | 0 | 0 | 1 | -90 | 90 | 0.010256 | 0.0025707 | -0.010252 | -0.0025696
88 | 86 | 6.6402 | 2.5539 | 6.7011e-09 | 0 | 0 | 0 | 0 | 0 | 1 | -90 | 90 | 0.019181 | 0.0048104 | -0.019154 | -0.0048006
98 | 99 | 0.29946 | 0.11518 | 3.022e-10 | 0 | 0 | 0 | 0 | 0 | 1 | -90 | 90 | 0.018985 | 0.0047592 | -0.018983 | -0.0047588
107 | 108 | 2.3398 | 0.89993 | 2.3613e-09 | 0 | 0 | 0 | 0 | 0 | 1 | -90 | 90 | 0.0093931 | 0.0023542 | -0.0093908 | -0.0023536
8 | 9 | 3.6608 | 1.408 | 3.6944e-09 | 0 | 0 | 0 | 0 | 0 | 1 | -90 | 90 | 0.10432 | 0.0264 | -0.1039 | -0.026238
8 | 10 | 1.6003 | 0.61549 | 3.2299e-09 | 0 | 0 | 0 | 0 | 0 | 1 | -90 | 90 | 0.13178 | 0.033283 | -0.13149 | -0.03317
10 | 12 | 3.4447 | 1.3249 | 3.4763e-09 | 0 | 0 | 0 | 0 | 0 | 1 | -90 | 90 | 0.0016226 | 0.00040632 | -0.0016225 | -0.00040663
10 | 13 | 0.22752 | 0.087506 | 4.5921e-10 | 0 | 0 | 0 | 0 | 0 | 1 | -90 | 90 | 0.12987 | 0.032764 | -0.12982 | -0.032748
13 | 60 | 1.8389 | 0.70728 | 3.7116e-09 | 0 | 0 | 0 | 0 | 0 | 1 | -90 | 90 | 0.12747 | 0.032158 | -0.12715 | -0.032036
60 | 63 | 1.9047 | 0.73259 | 1.9222e-09 | 0 | 0 | 0 | 0 | 0 | 1 | -90 | 90 | 0.061803 | 0.015561 | -0.061725 | -0.015531
60 | 59 | 2.0782 | 0.7993 | 2.0972e-09 | 0 | 0 | 0 | 0 | 0 | 1 | -90 | 90 | 0.065348 | 0.016475 | -0.065253 | -0.016438
63 | 62 | 1.8669 | 0.71802 | 1.884e-09 | 0 | 0 | 0 | 0 | 0 | 1 | -90 | 90 | 0.05995 | 0.015086 | -0.059878 | -0.015059
59 | 61 | 2.3016 | 0.88523 | 2.3227e-09 | 0 | 0 | 0 | 0 | 0 | 1 | -90 | 90 | 0.0021488 | 0.00053818 | -0.0021487 | -0.00053836
59 | 52 | 2.9253 | 1.1251 | 2.9522e-09 | 0 | 0 | 0 | 0 | 0 | 1 | -90 | 90 | 0.063104 | 0.0159 | -0.062979 | -0.015852
19 | 20 | 4.0365 | 1.5525 | 4.0736e-09 | 0 | 0 | 0 | 0 | 0 | 1 | -90 | 90 | 0.002707 | 0.0006781 | -0.0027067 | -0.00067837
19 | 21 | 3.1732 | 1.2205 | 3.2023e-09 | 0 | 0 | 0 | 0 | 0 | 1 | -90 | 90 | -0.029078 | -0.0072942 | 0.029107 | 0.0073052
19 | 76 | 5.8568 | 2.2526 | 5.9105e-09 | 0 | 0 | 0 | 0 | 0 | 1 | -90 | 90 | 0.024156 | 0.0060609 | -0.024118 | -0.0060471
21 | 23 | 1.8223 | 0.70088 | 1.839e-09 | 0 | 0 | 0 | 0 | 0 | 1 | -90 | 90 | -0.032039 | -0.0080399 | 0.032059 | 0.0080476
76 | 75 | 3.5379 | 1.3607 | 3.5703e-09 | 0 | 0 | 0 | 0 | 0 | 1 | -90 | 90 | 0.02098 | 0.0052606 | -0.020963 | -0.0052544
23 | 71 | 1.1373 | 0.43741 | 1.1477e-09 | 0 | 0 | 0 | 0 | 0 | 1 | -90 | 90 | 0.0124 | 0.0031076 | -0.012398 | -0.003107
23 | 70 | 2.1179 | 0.81457 | 2.1373e-09 | 0 | 0 | 0 | 0 | 0 | 1 | -90 | 90 | -0.04446 | -0.011155 | 0.044505 | 0.011173
75 | 74 | 3.4854 | 1.3405 | 3.5174e-09 | 0 | 0 | 0 | 0 | 0 | 1 | -90 | 90 | 0.0088816 | 0.002226 | -0.0088786 | -0.0022252
75 | 77 | 1.5522 | 0.597 | 1.5664e-09 | 0 | 0 | 0 | 0 | 0 | 1 | -90 | 90 | 0.012082 | 0.0030284 | -0.012079 | -0.0030276
77 | 78 | 3.3211 | 1.2773 | 3.3515e-09 | 0 | 0 | 0 | 0 | 0 | 1 | -90 | 90 | 0.010918 | 0.0027366 | -0.010914 | -0.0027353
71 | 72 | 0.53423 | 0.20547 | 5.3913e-10 | 0 | 0 | 0 | 0 | 0 | 1 | -90 | 90 | 0.010695 | 0.00268 | -0.010694 | -0.0026798
70 | 68 | 1.7106 | 0.65793 | 1.7263e-09 | 0 | 0 | 0 | 0 | 0 | 1 | -90 | 90 | -0.047295 | -0.011872 | 0.047337 | 0.011888
72 | 58 | 1.8248 | 0.70185 | 1.8416e-09 | 0 | 0 | 0 | 0 | 0 | 1 | -90 | 90 | 0.0080122 | 0.0020077 | -0.0080109 | -0.0020074
68 | 66 | 1.6613 | 0.63896 | 1.6765e-09 | 0 | 0 | 0 | 0 | 0 | 1 | -90 | 90 | 0.0051709 | 0.0012954 | -0.0051704 | -0.0012954
68 | 65 | 1.2733 | 0.48975 | 1.285e-09 | 0 | 0 | 0 | 0 | 0 | 1 | -90 | 90 | -0.052508 | -0.013183 | 0.052546 | 0.013198
25 | 27 | 1.2644 | 0.48632 | 1.276e-09 | 0 | 0 | 0 | 0 | 0 | 1 | -90 | 90 | -0.0021358 | -0.0005353 | 0.0021359 | 0.0005352
27 | 29 | 1.736 | 0.6677 | 1.752e-09 | 0 | 0 | 0 | 0 | 0 | 1 | -90 | 90 | -0.0043588 | -0.001092 | 0.0043592 | 0.0010919
27 | 30 | 3.6106 | 1.3887 | 3.6438e-09 | 0 | 0 | 0 | 0 | 0 | 1 | -90 | 90 | 0.0022229 | 0.00055677 | -0.0022227 | -0.00055704
26 | 28 | 3.0375 | 1.1683 | 3.0653e-09 | 0 | 0 | 0 | 0 | 0 | 1 | -90 | 90 | -0.0029666 | -0.0007435 | 0.0029669 | 0.00074332
28 | 38 | 0.13368 | 0.051415 | 1.3491e-10 | 0 | 0 | 0 | 0 | 0 | 1 | -90 | 90 | -0.047792 | -0.012001 | 0.047795 | 0.012002
28 | 36 | 3.3009 | 1.2696 | 3.3312e-09 | 0 | 0 | 0 | 0 | 0 | 1 | -90 | 90 | 0.044825 | 0.011257 | -0.044752 | -0.01123
29 | 31 | 2.2479 | 0.86457 | 2.2685e-09 | 0 | 0 | 0 | 0 | 0 | 1 | -90 | 90 | -0.0043592 | -0.0010919 | 0.0043596 | 0.0010919
30 | 56 | 0.22855 | 0.087905 | 2.3065e-10 | 0 | 0 | 0 | 0 | 0 | 1 | -90 | 90 | 0.0022227 | 0.00055704 | -0.0022227 | -0.00055706
38 | 42 | 3.3613 | 1.2928 | 3.3921e-09 | 0 | 0 | 0 | 0 | 0 | 1 | -90 | 90 | -0.052974 | -0.0133 | 0.053077 | 0.013339
36 | 37 | 1.2084 | 0.46479 | 1.2195e-09 | 0 | 0 | 0 | 0 | 0 | 1 | -90 | 90 | 0.041535 | 0.010424 | -0.041512 | -0.010415
36 | 34 | 2.8613 | 1.1005 | 2.8876e-09 | 0 | 0 | 0 | 0 | 0 | 1 | -90 | 90 | 0.003217 | 0.00080602 | -0.0032166 | -0.00080617
31 | 32 | 3.7099 | 1.4269 | 3.7439e-09 | 0 | 0 | 0 | 0 | 0 | 1 | -90 | 90 | -0.0075767 | -0.0018982 | 0.0075791 | 0.0018987
42 | 43 | 0.32081 | 0.12339 | 3.2376e-10 | 0 | 0 | 0 | 0 | 0 | 1 | -90 | 90 | -0.054135 | -0.013604 | 0.054145 | 0.013608
37 | 40 | 2.2342 | 0.85932 | 2.2547e-09 | 0 | 0 | 0 | 0 | 0 | 1 | -90 | 90 | 0.037916 | 0.0095136 | -0.037881 | -0.0095002
32 | 35 | 3.584 | 1.3784 | 3.6169e-09 | 0 | 0 | 0 | 0 | 0 | 1 | -90 | 90 | -0.0075791 | -0.0018987 | 0.0075813 | 0.0018993
43 | 50 | 3.9896 | 1.5345 | 4.0262e-09 | 0 | 0 | 0 | 0 | 0 | 1 | -90 | 90 | -0.054145 | -0.013608 | 0.054273 | 0.013657
50 | 52 | 2.5362 | 0.97546 | 2.5595e-09 | 0 | 0 | 0 | 0 | 0 | 1 | -90 | 90 | -0.061463 | -0.015458 | 0.061567 | 0.015498
50 | 48 | 2.2982 | 0.88392 | 2.3193e-09 | 0 | 0 | 0 | 0 | 0 | 1 | -90 | 90 | 0.0071897 | 0.0018014 | -0.0071884 | -0.0018012
35 | 39 | 2.4762 | 0.95237 | 2.4989e-09 | 0 | 0 | 0 | 0 | 0 | 1 | -90 | 90 | -0.0075813 | -0.0018993 | 0.0075829 | 0.0018996
39 | 40 | 3.3225 | 1.2779 | 3.353e-09 | 0 | 0 | 0 | 0 | 0 | 1 | -90 | 90 | -0.010784 | -0.0027018 | 0.010788 | 0.0027031
53 | 54 | 2.9198 | 1.123 | 2.9465e-09 | 0 | 0 | 0 | 0 | 0 | 1 | -90 | 90 | -0.00050241 | -0.00012592 | 0.00050242 | 0.00012563
54 | 55 | 0.17781 | 0.068387 | 1.7944e-10 | 0 | 0 | 0 | 0 | 0 | 1 | -90 | 90 | -0.0035703 | -0.00089453 | 0.0035704 | 0.00089452
40 | 41 | 3.4221 | 1.3162 | 3.4535e-09 | 0 | 0 | 0 | 0 | 0 | 1 | -90 | 90 | 0.027093 | 0.0067971 | -0.027065 | -0.0067868
41 | 46 | 5.4218 | 2.0853 | 5.4715e-09 | 0 | 0 | 0 | 0 | 0 | 1 | -90 | 90 | 0.010624 | 0.0026626 | -0.010617 | -0.0026605
41 | 44 | 7.5999 | 2.923 | 7.6696e-09 | 0 | 0 | 0 | 0 | 0 | 1 | -90 | 90 | 0.016441 | 0.0041242 | -0.016418 | -0.0041162
46 | 82 | 2.139 | 0.8227 | 2.1586e-09 | 0 | 0 | 0 | 0 | 0 | 1 | -90 | 90 | 0.0072826 | 0.0018248 | -0.0072813 | -0.0018245
46 | 83 | 0.47312 | 0.18197 | 4.7746e-10 | 0 | 0 | 0 | 0 | 0 | 1 | -90 | 90 | 0.0033347 | 0.00083572 | -0.0033346 | -0.00083575
44 | 45 | 5.909 | 2.2727 | 5.9632e-09 | 0 | 0 | 0 | 0 | 0 | 1 | -90 | 90 | 0.014894 | 0.0037343 | -0.01488 | -0.0037293
82 | 80 | 0.95555 | 0.36752 | 9.6432e-10 | 0 | 0 | 0 | 0 | 0 | 1 | -90 | 90 | 0.0072813 | 0.0018245 | -0.0072808 | -0.0018244
48 | 47 | 4.2523 | 1.6355 | 4.2913e-09 | 0 | 0 | 0 | 0 | 0 | 1 | -90 | 90 | 0.006262 | 0.001569 | -0.0062601 | -0.0015687
80 | 81 | 7.8245 | 3.0094 | 7.8963e-09 | 0 | 0 | 0 | 0 | 0 | 1 | -90 | 90 | 0.0057751 | 0.001447 | -0.0057722 | -0.0014467
47 | 49 | 0.10301 | 0.03962 | 1.0396e-10 | 0 | 0 | 0 | 0 | 0 | 1 | -90 | 90 | 0.0041155 | 0.0010312 | -0.0041155 | -0.0010312
49 | 51 | 2.4857 | 0.95602 | 2.5085e-09 | 0 | 0 | 0 | 0 | 0 | 1 | -90 | 90 | 0.00052754 | 0.00013197 | -0.00052754 | -0.00013221
61 | 73 | 1.4937 | 0.5745 | 1.5074e-09 | 0 | 0 | 0 | 0 | 0 | 1 | -90 | 90 | 0.00075915 | 0.00019011 | -0.00075914 | -0.00019026
55 | 58 | 2.2991 | 0.88428 | 2.3202e-09 | 0 | 0 | 0 | 0 | 0 | 1 | -90 | 90 | -0.0071988 | -0.0018039 | 0.0072001 | 0.0018042
62 | 64 | 2.0948 | 0.80569 | 2.114e-09 | 0 | 0 | 0 | 0 | 0 | 1 | -90 | 90 | 0.057335 | 0.014421 | -0.05726 | -0.014393
64 | 65 | 3.2507 | 1.2503 | 3.2805e-09 | 0 | 0 | 0 | 0 | 0 | 1 | -90 | 90 | 0.054585 | 0.013722 | -0.05448 | -0.013682
66 | 67 | 3.6771 | 1.4143 | 3.7109e-09 | 0 | 0 | 0 | 0 | 0 | 1 | -90 | 90 | 0.0034475 | 0.0008636 | -0.0034471 | -0.00086378
67 | 69 | 1.44 | 0.55384 | 1.4532e-09 | 0 | 0 | 0 | 0 | 0 | 1 | -90 | 90 | 0.0018108 | 0.00045368 | -0.0018107 | -0.00045381
85 | 86 | 2.5892 | 0.99583 | 2.6129e-09 | 0 | 0 | 0 | 0 | 0 | 1 | -90 | 90 | -0.010521 | -0.0026368 | 0.010524 | 0.0026378
85 | 87 | 0.24872 | 0.095662 | 2.51e-10 | 0 | 0 | 0 | 0 | 0 | 1 | -90 | 90 | 0.0059804 | 0.0014988 | -0.0059803 | -0.0014988
86 | 89 | 5.3633 | 2.0628 | 5.4125e-09 | 0 | 0 | 0 | 0 | 0 | 1 | -90 | 90 | 0.0086303 | 0.0021629 | -0.0086258 | -0.0021617
89 | 90 | 1.916 | 0.73693 | 1.9336e-09 | 0 | 0 | 0 | 0 | 0 | 1 | -90 | 90 | 0.0086258 | 0.0021617 | -0.0086243 | -0.0021613
90 | 91 | 3.0505 | 1.1733 | 3.0785e-09 | 0 | 0 | 0 | 0 | 0 | 1 | -90 | 90 | 0.0068686 | 0.0017212 | -0.006867 | -0.0017209
91 | 92 | 2.2594 | 0.86899 | 2.2801e-09 | 0 | 0 | 0 | 0 | 0 | 1 | -90 | 90 | 0.0052736 | 0.0013216 | -0.0052729 | -0.0013215
93 | 94 | 3.623 | 1.3935 | 3.6562e-09 | 0 | 0 | 0 | 0 | 0 | 1 | -90 | 90 | -0.0034026 | -0.00085242 | 0.0034031 | 0.00085225
93 | 95 | 3.9473 | 1.5182 | 3.9835e-09 | 0 | 0 | 0 | 0 | 0 | 1 | -90 | 90 | 0.00060359 | 0.0001509 | -0.00060358 | -0.00015127
94 | 96 | 4.9316 | 1.8968 | 4.9768e-09 | 0 | 0 | 0 | 0 | 0 | 1 | -90 | 90 | -0.0076767 | -0.0019233 | 0.0076799 | 0.0019241
96 | 103 | 4.6785 | 1.7994 | 4.7214e-09 | 0 | 0 | 0 | 0 | 0 | 1 | -90 | 90 | -0.0098104 | -0.0024581 | 0.0098154 | 0.0024595
103 | 104 | 1.5336 | 0.58985 | 1.5477e-09 | 0 | 0 | 0 | 0 | 0 | 1 | -90 | 90 | -0.0098154 | -0.0024595 | 0.0098171 | 0.00246
104 | 106 | 3.3787 | 1.2995 | 3.4097e-09 | 0 | 0 | 0 | 0 | 0 | 1 | -90 | 90 | -0.0098171 | -0.00246 | 0.0098207 | 0.0024611
99 | 101 | 3.0429 | 1.1704 | 3.0709e-09 | 0 | 0 | 0 | 0 | 0 | 1 | -90 | 90 | 0.015156 | 0.0037996 | -0.015148 | -0.0037969
101 | 105 | 3.1485 | 1.211 | 3.1774e-09 | 0 | 0 | 0 | 0 | 0 | 1 | -90 | 90 | 0.012044 | 0.0030188 | -0.012039 | -0.0030171
105 | 106 | 2.1495 | 0.82671 | 2.1692e-09 | 0 | 0 | 0 | 0 | 0 | 1 | -90 | 90 | 0.010526 | 0.0026381 | -0.010524 | -0.0026373
108 | 109 | 0.50197 | 0.19307 | 5.0658e-10 | 0 | 0 | 0 | 0 | 0 | 1 | -90 | 90 | 0.0071743 | 0.0017981 | -0.0071741 | -0.001798