## bus_data
BUS_I | BUS_TYPE | Pd | Qd | Gs | Bs | area | Vm | Va | baseKV | zone | Vmax | Vmin
1 | 1 | 0.017224 | 0.0043166 | 0 | 0 | 1 | 0.99373 | -0.043655 | 0.4 | 1 | 1.1 | 0.9
2 | 1 | 0 | 0 | 0 | 0 | 1 | 0.99438 | -0.039098 | 0.4 | 1 | 1.1 | 0.9
3 | 1 | 0.016281 | 0.0040804 | 0 | 0 | 1 | 0.99415 | -0.040712 | 0.4 | 1 | 1.1 | 0.9
4 | 1 | 0 | 0 | 0 | 0 | 1 | 0.99617 | -0.026538 | 0.4 | 1 | 1.1 | 0.9
6 | 1 | 0 | 0 | 0 | 0 | 1 | 0.99193 | -0.056047 | 0.4 | 1 | 1.1 | 0.9
5 | 3 | 0.017527 | 0.0043928 | 0 | 0 | 1 | 1 | 0 | 0.4 | 1 | 1.1 | 0.9
9 | 1 | 0 | 0 | 0 | 0 | 1 | 0.99178 | -0.057113 | 0.4 | 1 | 1.1 | 0.9
17 | 1 | 0.0014384 | 0.0003605 | 0 | 0 | 1 | 0.99055 | -0.065681 | 0.4 | 1 | 1.1 | 0.9
10 | 1 | 0.0010601 | 0.00026568 | 0 | 0 | 1 | 0.9911 | -0.061904 | 0.4 | 1 | 1.1 | 0.9
7 | 1 | 0.0029324 | 0.00073492 | 0 | 0 | 1 | 0.99163 | -0.058149 | 0.4 | 1 | 1.1 | 0.9
18 | 1 | 0.0012314 | 0.00030862 | 0 | 0 | 1 | 0.98696 | -0.090823 | 0.4 | 1 | 1.1 | 0.9
11 | 1 | 0 | 0 | 0 | 0 | 1 | 0.9905 | -0.066119 | 0.4 | 1 | 1.1 | 0.9
12 | 1 | 0.00042755 | 0.00010715 | 0 | 0 | 1 | 0.99043 | -0.066593 | 0.4 | 1 | 1.1 | 0.9
13 | 1 | 0.00058182 | 0.00014582 | 0 | 0 | 1 | 0.99041 | -0.066766 | 0.4 | 1 | 1.1 | 0.9
14 | 1 | 0.00089897 | 0.0002253 | 0 | 0 | 1 | 0.9904 | -0.066834 | 0.4 | 1 | 1.1 | 0.9
26 | 1 | 0 | 0 | 0 | 0 | 1 | 0.99009 | -0.069018 | 0.4 | 1 | 1.1 | 0.9
15 | 1 | 0.0015926 | 0.00039914 | 0 | 0 | 1 | 0.99034 | -0.06729 | 0.4 | 1 | 1.1 | 0.9
31 | 1 | 0.0013378 | 0.00033529 | 0 | 0 | 1 | 0.99 | -0.069633 | 0.4 | 1 | 1.1 | 0.9
24 | 1 | 0.0034637 | 0.00086808 | 0 | 0 | 1 | 0.98973 | -0.071563 | 0.4 | 1 | 1.1 | 0.9
16 | 1 | 0.0019278 | 0.00048314 | 0 | 0 | 1 | 0.99032 | -0.0674 | 0.4 | 1 | 1.1 | 0.9
19 | 1 | 0 | 0 | 0 | 0 | 1 | 0.9837 | -0.11382 | 0.4 | 1 | 1.1 | 0.9
20 | 1 | 0.0029342 | 0.00073539 | 0 | 0 | 1 | 0.983 | -0.11879 | 0.4 | 1 | 1.1 | 0.9
21 | 1 | 0 | 0 | 0 | 0 | 1 | 0.9793 | -0.14516 | 0.4 | 1 | 1.1 | 0.9
51 | 1 | 0.00084254 | 0.00021116 | 0 | 0 | 1 | 0.98244 | -0.1228 | 0.4 | 1 | 1.1 | 0.9
34 | 1 | 0.011871 | 0.002975 | 0 | 0 | 1 | 0.97831 | -0.15218 | 0.4 | 1 | 1.1 | 0.9
33 | 1 | 0.014622 | 0.0036646 | 0 | 0 | 1 | 0.97889 | -0.14808 | 0.4 | 1 | 1.1 | 0.9
22 | 1 | 0 | 0 | 0 | 0 | 1 | 0.977 | -0.16154 | 0.4 | 1 | 1.1 | 0.9
49 | 1 | 0.00188 | 0.00047118 | 0 | 0 | 1 | 0.97697 | -0.16177 | 0.4 | 1 | 1.1 | 0.9
38 | 1 | 0.0032361 | 0.00081104 | 0 | 0 | 1 | 0.97708 | -0.16104 | 0.4 | 1 | 1.1 | 0.9
30 | 1 | 0 | 0 | 0 | 0 | 1 | 0.98157 | -0.129 | 0.4 | 1 | 1.1 | 0.9
35 | 1 | 0 | 0 | 0 | 0 | 1 | 0.9772 | -0.16011 | 0.4 | 1 | 1.1 | 0.9
32 | 1 | 0.0012814 | 0.00032115 | 0 | 0 | 1 | 0.9788 | -0.14869 | 0.4 | 1 | 1.1 | 0.9
37 | 1 | 0.0010081 | 0.00025264 | 0 | 0 | 1 | 0.9771 | -0.16088 | 0.4 | 1 | 1.1 | 0.9
23 | 1 | 0.0038165 | 0.0009565 | 0 | 0 | 1 | 0.9894 | -0.073879 | 0.4 | 1 | 1.1 | 0.9
25 | 1 | 0.0028861 | 0.00072333 | 0 | 0 | 1 | 0.9894 | -0.073918 | 0.4 | 1 | 1.1 | 0.9
66 | 1 | 0.0003986 | 9.9899e-05 | 0 | 0 | 1 | 0.98998 | -0.06977 | 0.4 | 1 | 1.1 | 0.9
27 | 1 | 0.0037162 | 0.00093138 | 0 | 0 | 1 | 0.97965 | -0.1427 | 0.4 | 1 | 1.1 | 0.9
28 | 1 | 0.0090434 | 0.0022665 | 0 | 0 | 1 | 0.97972 | -0.1422 | 0.4 | 1 | 1.1 | 0.9
29 | 1 | 0 | 0 | 0 | 0 | 1 | 0.98056 | -0.13619 | 0.4 | 1 | 1.1 | 0.9
64 | 1 | 0.00059595 | 0.00014936 | 0 | 0 | 1 | 0.98994 | -0.070068 | 0.4 | 1 | 1.1 | 0.9
36 | 1 | 0 | 0 | 0 | 0 | 1 | 0.97719 | -0.16023 | 0.4 | 1 | 1.1 | 0.9
39 | 1 | 0.0007776 | 0.00019488 | 0 | 0 | 1 | 0.97686 | -0.16256 | 0.4 | 1 | 1.1 | 0.9
42 | 1 | 0 | 0 | 0 | 0 | 1 | 0.97488 | -0.17683 | 0.4 | 1 | 1.1 | 0.9
48 | 1 | 0 | 0 | 0 | 0 | 1 | 0.97424 | -0.1814 | 0.4 | 1 | 1.1 | 0.9
46 | 1 | 0.0034985 | 0.0008768 | 0 | 0 | 1 | 0.97511 | -0.17514 | 0.4 | 1 | 1.1 | 0.9
40 | 1 | 0.0011506 | 0.00028838 | 0 | 0 | 1 | 0.97675 | -0.16337 | 0.4 | 1 | 1.1 | 0.9
41 | 1 | 0 | 0 | 0 | 0 | 1 | 0.97553 | -0.17209 | 0.4 | 1 | 1.1 | 0.9
47 | 1 | 0 | 0 | 0 | 0 | 1 | 0.97534 | -0.17349 | 0.4 | 1 | 1.1 | 0.9
44 | 1 | 0.0010502 | 0.0002632 | 0 | 0 | 1 | 0.9755 | -0.17237 | 0.4 | 1 | 1.1 | 0.9
58 | 1 | 0 | 0 | 0 | 0 | 1 | 0.97518 | -0.17466 | 0.4 | 1 | 1.1 | 0.9
61 | 1 | 0.0017071 | 0.00042783 | 0 | 0 | 1 | 0.97528 | -0.17395 | 0.4 | 1 | 1.1 | 0.9
43 | 1 | 0.00058673 | 0.00014705 | 0 | 0 | 1 | 0.97539 | -0.17315 | 0.4 | 1 | 1.1 | 0.9
59 | 1 | 0.0020474 | 0.00051312 | 0 | 0 | 1 | 0.97388 | -0.18397 | 0.4 | 1 | 1.1 | 0.9
45 | 1 | 0.0017718 | 0.00044406 | 0 | 0 | 1 | 0.97539 | -0.17315 | 0.4 | 1 | 1.1 | 0.9
57 | 1 | 0.002588 | 0.00064862 | 0 | 0 | 1 | 0.97512 | -0.17507 | 0.4 | 1 | 1.1 | 0.9
60 | 1 | 0.0023243 | 0.00058252 | 0 | 0 | 1 | 0.97518 | -0.17461 | 0.4 | 1 | 1.1 | 0.9
56 | 1 | 0 | 0 | 0 | 0 | 1 | 0.97387 | -0.18405 | 0.4 | 1 | 1.1 | 0.9
52 | 1 | 0.0016022 | 0.00040156 | 0 | 0 | 1 | 0.97355 | -0.18635 | 0.4 | 1 | 1.1 | 0.9
53 | 1 | 0.000363 | 9.0977e-05 | 0 | 0 | 1 | 0.9736 | -0.18598 | 0.4 | 1 | 1.1 | 0.9
54 | 1 | 0.0020999 | 0.00052627 | 0 | 0 | 1 | 0.97362 | -0.18586 | 0.4 | 1 | 1.1 | 0.9
55 | 1 | 0 | 0 | 0 | 0 | 1 | 0.97371 | -0.18523 | 0.4 | 1 | 1.1 | 0.9
63 | 1 | 0.0012031 | 0.00030152 | 0 | 0 | 1 | 0.98991 | -0.0703 | 0.4 | 1 | 1.1 | 0.9
65 | 1 | 0.00076405 | 0.00019149 | 0 | 0 | 1 | 0.9899 | -0.070369 | 0.4 | 1 | 1.1 | 0.9

## generator_data
GEN_BUS | PG | QG | QMAX | QMIN | VG | MBASE | GEN_STATUS | PMAX | PMIN
5 | 0.15163 | 0.038259 | 10 | -10 | 1 | 100 | 1 | 10 | 0

## branch_data
F_BUS | T_BUS | BR_R | BR_X | BR_B | RATE_A | RATE_B | RATE_C | TAP | SHIFT | BR_STATUS | ANGMIN | ANGMAX | P_in | Q_in | P_out | Q_out
1 | 2 | 3.4051 | 1.3097 | 3.4364e-09 | 0 | 0 | 0 | 0 | 0 | 1 | -90 | 90 | -0.017224 | -0.0043166 | 0.017234 | 0.0043205
2 | 3 | 1.2761 | 0.4908 | 1.2878e-09 | 0 | 0 | 0 | 0 | 0 | 1 | -90 | 90 | 0.016284 | 0.0040816 | -0.016281 | -0.0040804
2 | 4 | 4.8365 | 1.8602 | 4.8809e-09 | 0 | 0 | 0 | 0 | 0 | 1 | -90 | 90 | -0.033519 | -0.0084021 | 0.033577 | 0.0084241
4 | 6 | 3.8492 | 1.4805 | 3.8845e-09 | 0 | 0 | 0 | 0 | 0 | 1 | -90 | 90 | 0.10003 | 0.025251 | -0.099616 | -0.025093
4 | 5 | 2.605 | 1.0019 | 5.2577e-09 | 0 | 0 | 0 | 0 | 0 | 1 | -90 | 90 | -0.13361 | -0.033675 | 0.1341 | 0.033866
6 | 9 | 0.57174 | 0.2199 | 5.7699e-10 | 0 | 0 | 0 | 0 | 0 | 1 | -90 | 90 | 0.023929 | 0.0059998 | -0.023926 | -0.0059985
6 | 17 | 1.6494 | 0.63438 | 1.6645e-09 | 0 | 0 | 0 | 0 | 0 | 1 | -90 | 90 | 0.075687 | 0.019093 | -0.075585 | -0.019054
9 | 10 | 2.9243 | 1.1247 | 2.9511e-09 | 0 | 0 | 0 | 0 | 0 | 1 | -90 | 90 | 0.020993 | 0.0052638 | -0.020979 | -0.0052588
9 | 7 | 4.5229 | 1.7396 | 4.5644e-09 | 0 | 0 | 0 | 0 | 0 | 1 | -90 | 90 | 0.0029328 | 0.00073463 | -0.0029323 | -0.00073492
17 | 18 | 4.3666 | 1.6795 | 4.4067e-09 | 0 | 0 | 0 | 0 | 0 | 1 | -90 | 90 | 0.074147 | 0.018693 | -0.073886 | -0.018594
10 | 11 | 2.7074 | 1.0413 | 2.7322e-09 | 0 | 0 | 0 | 0 | 0 | 1 | -90 | 90 | 0.019919 | 0.0049931 | -0.019907 | -0.0049889
18 | 19 | 4.0347 | 1.5518 | 4.0717e-09 | 0 | 0 | 0 | 0 | 0 | 1 | -90 | 90 | 0.072655 | 0.018285 | -0.072422 | -0.018196
11 | 12 | 1.2468 | 0.47954 | 1.2582e-09 | 0 | 0 | 0 | 0 | 0 | 1 | -90 | 90 | 0.0048476 | 0.0012146 | -0.0048472 | -0.0012146
11 | 13 | 0.54867 | 0.21103 | 5.537e-10 | 0 | 0 | 0 | 0 | 0 | 1 | -90 | 90 | 0.01506 | 0.0037743 | -0.015058 | -0.0037738
12 | 14 | 0.69648 | 0.26788 | 7.0287e-10 | 0 | 0 | 0 | 0 | 0 | 1 | -90 | 90 | 0.0044197 | 0.0011074 | -0.0044195 | -0.0011074
13 | 26 | 1.9868 | 0.76414 | 2.005e-09 | 0 | 0 | 0 | 0 | 0 | 1 | -90 | 90 | 0.014477 | 0.003628 | -0.014472 | -0.0036265
14 | 15 | 1.6562 | 0.63698 | 1.6713e-09 | 0 | 0 | 0 | 0 | 0 | 1 | -90 | 90 | 0.0035206 | 0.00088214 | -0.0035204 | -0.00088222
26 | 31 | 1.8264 | 0.70245 | 1.8431e-09 | 0 | 0 | 0 | 0 | 0 | 1 | -90 | 90 | 0.0043001 | 0.0010771 | -0.0042997 | -0.0010772
26 | 24 | 3.1941 | 1.2285 | 3.2234e-09 | 0 | 0 | 0 | 0 | 0 | 1 | -90 | 90 | 0.010172 | 0.0025494 | -0.010168 | -0.0025483
15 | 16 | 0.72807 | 0.28003 | 7.3475e-10 | 0 | 0 | 0 | 0 | 0 | 1 | -90 | 90 | 0.0019278 | 0.00048308 | -0.0019278 | -0.00048314
31 | 66 | 0.5896 | 0.22677 | 5.9502e-10 | 0 | 0 | 0 | 0 | 0 | 1 | -90 | 90 | 0.0029619 | 0.00074189 | -0.0029619 | -0.00074193
24 | 23 | 4.4066 | 1.6948 | 4.447e-09 | 0 | 0 | 0 | 0 | 0 | 1 | -90 | 90 | 0.0067047 | 0.0016802 | -0.0067026 | -0.0016798
19 | 20 | 3.7811 | 1.4543 | 3.8157e-09 | 0 | 0 | 0 | 0 | 0 | 1 | -90 | 90 | 0.01659 | 0.0041623 | -0.016578 | -0.0041583
19 | 21 | 7.0815 | 2.7237 | 7.1465e-09 | 0 | 0 | 0 | 0 | 0 | 1 | -90 | 90 | 0.055832 | 0.014034 | -0.05559 | -0.013941
20 | 51 | 3.6993 | 1.4228 | 3.7333e-09 | 0 | 0 | 0 | 0 | 0 | 1 | -90 | 90 | 0.013644 | 0.0034229 | -0.013637 | -0.0034203
21 | 34 | 2.2121 | 0.85081 | 2.2324e-09 | 0 | 0 | 0 | 0 | 0 | 1 | -90 | 90 | 0.03968 | 0.009954 | -0.039642 | -0.0099394
21 | 33 | 2.2978 | 0.88375 | 2.3188e-09 | 0 | 0 | 0 | 0 | 0 | 1 | -90 | 90 | 0.01591 | 0.0039875 | -0.015903 | -0.0039852
51 | 30 | 6.1011 | 2.3466 | 6.1571e-09 | 0 | 0 | 0 | 0 | 0 | 1 | -90 | 90 | 0.012794 | 0.0032092 | -0.012783 | -0.0032055
34 | 35 | 3.5604 | 1.3694 | 3.5931e-09 | 0 | 0 | 0 | 0 | 0 | 1 | -90 | 90 | 0.027771 | 0.0069644 | -0.027741 | -0.006953
33 | 32 | 5.9058 | 2.2715 | 5.96e-09 | 0 | 0 | 0 | 0 | 0 | 1 | -90 | 90 | 0.0012815 | 0.00032062 | -0.0012814 | -0.00032115
22 | 49 | 1.4955 | 0.57518 | 1.5092e-09 | 0 | 0 | 0 | 0 | 0 | 1 | -90 | 90 | 0.00188 | 0.00047106 | -0.00188 | -0.00047118
22 | 38 | 3.3422 | 1.2855 | 3.3729e-09 | 0 | 0 | 0 | 0 | 0 | 1 | -90 | 90 | -0.00188 | -0.00047106 | 0.0018802 | 0.00047078
38 | 37 | 0.38613 | 0.14851 | 3.8967e-10 | 0 | 0 | 0 | 0 | 0 | 1 | -90 | 90 | -0.0051162 | -0.0012818 | 0.0051163 | 0.0012818
30 | 29 | 7.0621 | 2.7162 | 7.1269e-09 | 0 | 0 | 0 | 0 | 0 | 1 | -90 | 90 | 0.012783 | 0.0032055 | -0.01277 | -0.0032013
35 | 36 | 0.06981 | 0.02685 | 7.0451e-11 | 0 | 0 | 0 | 0 | 0 | 1 | -90 | 90 | 0.021616 | 0.0054184 | -0.021615 | -0.0054183
35 | 37 | 1.5623 | 0.60089 | 1.5766e-09 | 0 | 0 | 0 | 0 | 0 | 1 | -90 | 90 | 0.006125 | 0.0015346 | -0.0061244 | -0.0015345
23 | 25 | 0.17077 | 0.065679 | 1.7233e-10 | 0 | 0 | 0 | 0 | 0 | 1 | -90 | 90 | 0.0028861 | 0.00072332 | -0.0028861 | -0.00072333
66 | 64 | 1.4796 | 0.56907 | 1.4932e-09 | 0 | 0 | 0 | 0 | 0 | 1 | -90 | 90 | 0.0025633 | 0.00064203 | -0.0025631 | -0.00064213
27 | 28 | 1.6757 | 0.64451 | 1.6911e-09 | 0 | 0 | 0 | 0 | 0 | 1 | -90 | 90 | -0.0037162 | -0.00093138 | 0.0037165 | 0.00093132
28 | 29 | 5.8896 | 2.2652 | 5.9437e-09 | 0 | 0 | 0 | 0 | 0 | 1 | -90 | 90 | -0.01276 | -0.0031978 | 0.01277 | 0.0032013
64 | 63 | 1.5074 | 0.57976 | 1.5212e-09 | 0 | 0 | 0 | 0 | 0 | 1 | -90 | 90 | 0.0019672 | 0.00049277 | -0.0019671 | -0.0004929
36 | 39 | 1.3387 | 0.51487 | 1.351e-09 | 0 | 0 | 0 | 0 | 0 | 1 | -90 | 90 | 0.021615 | 0.0054183 | -0.021608 | -0.0054157
39 | 40 | 0.48845 | 0.18787 | 4.9293e-10 | 0 | 0 | 0 | 0 | 0 | 1 | -90 | 90 | 0.020831 | 0.0052208 | -0.020828 | -0.00522
42 | 48 | 9.2266 | 3.5487 | 9.3113e-09 | 0 | 0 | 0 | 0 | 0 | 1 | -90 | 90 | 0.0061196 | 0.0015324 | -0.0061157 | -0.0015318
42 | 46 | 3.4155 | 1.3136 | 3.4468e-09 | 0 | 0 | 0 | 0 | 0 | 1 | -90 | 90 | -0.0061196 | -0.0015324 | 0.006121 | 0.0015327
48 | 59 | 5.1864 | 1.9948 | 5.234e-09 | 0 | 0 | 0 | 0 | 0 | 1 | -90 | 90 | 0.0061157 | 0.0015318 | -0.0061135 | -0.0015315
46 | 41 | 3.9171 | 1.5066 | 3.9531e-09 | 0 | 0 | 0 | 0 | 0 | 1 | -90 | 90 | -0.0096194 | -0.0024095 | 0.0096235 | 0.0024106
40 | 41 | 5.501 | 2.1158 | 5.5515e-09 | 0 | 0 | 0 | 0 | 0 | 1 | -90 | 90 | 0.019678 | 0.0049316 | -0.019654 | -0.004923
41 | 47 | 2.6147 | 1.0056 | 2.6387e-09 | 0 | 0 | 0 | 0 | 0 | 1 | -90 | 90 | 0.0066216 | 0.0016584 | -0.0066203 | -0.0016582
41 | 44 | 0.99953 | 0.38443 | 1.0087e-09 | 0 | 0 | 0 | 0 | 0 | 1 | -90 | 90 | 0.0034091 | 0.00085397 | -0.0034089 | -0.00085401
47 | 58 | 5.5605 | 2.1387 | 5.6115e-09 | 0 | 0 | 0 | 0 | 0 | 1 | -90 | 90 | 0.0025885 | 0.00064812 | -0.0025881 | -0.00064849
47 | 61 | 1.409 | 0.54192 | 1.4219e-09 | 0 | 0 | 0 | 0 | 0 | 1 | -90 | 90 | 0.0040318 | 0.0010101 | -0.0040315 | -0.0010101
44 | 43 | 4.0743 | 1.567 | 4.1117e-09 | 0 | 0 | 0 | 0 | 0 | 1 | -90 | 90 | 0.0023588 | 0.00059081 | -0.0023585 | -0.00059111
58 | 57 | 1.9629 | 0.75497 | 1.9809e-09 | 0 | 0 | 0 | 0 | 0 | 1 | -90 | 90 | 0.0025881 | 0.00064849 | -0.002588 | -0.00064862
61 | 60 | 3.4962 | 1.3447 | 3.5283e-09 | 0 | 0 | 0 | 0 | 0 | 1 | -90 | 90 | 0.0023244 | 0.00058227 | -0.0023242 | -0.00058252
43 | 45 | 0.050615 | 0.019467 | 5.108e-11 | 0 | 0 | 0 | 0 | 0 | 1 | -90 | 90 | 0.0017718 | 0.00044406 | -0.0017718 | -0.00044406
59 | 56 | 0.24474 | 0.094129 | 2.4698e-10 | 0 | 0 | 0 | 0 | 0 | 1 | -90 | 90 | 0.0040662 | 0.0010184 | -0.0040662 | -0.0010184
56 | 55 | 3.5975 | 1.3837 | 3.6305e-09 | 0 | 0 | 0 | 0 | 0 | 1 | -90 | 90 | 0.0040662 | 0.0010184 | -0.0040655 | -0.0010185
52 | 53 | 2.8542 | 1.0978 | 2.8804e-09 | 0 | 0 | 0 | 0 | 0 | 1 | -90 | 90 | -0.0016022 | -0.00040156 | 0.0016023 | 0.00040132
53 | 54 | 0.78843 | 0.30324 | 7.9567e-10 | 0 | 0 | 0 | 0 | 0 | 1 | -90 | 90 | -0.0019653 | -0.0004923 | 0.0019653 | 0.00049224
54 | 55 | 1.8852 | 0.72508 | 1.9025e-09 | 0 | 0 | 0 | 0 | 0 | 1 | -90 | 90 | -0.0040651 | -0.0010185 | 0.0040655 | 0.0010185
63 | 65 | 1.1413 | 0.43897 | 1.1518e-09 | 0 | 0 | 0 | 0 | 0 | 1 | -90 | 90 | 0.00076406 | 0.00019138 | -0.00076405 | -0.00019149