## bus_data
BUS_I | BUS_TYPE | Pd | Qd | Gs | Bs | area | Vm | Va | baseKV | zone | Vmax | Vmin
1 | 1 | 0.00042799 | 0.00010726 | 0 | 0 | 1 | 0.99691 | -0.021985 | 0.4 | 1 | 1.1 | 0.9
2 | 1 | 0 | 0 | 0 | 0 | 1 | 0.99693 | -0.021843 | 0.4 | 1 | 1.1 | 0.9
3 | 1 | 0.00014301 | 3.5841e-05 | 0 | 0 | 1 | 0.99689 | -0.022119 | 0.4 | 1 | 1.1 | 0.9
4 | 1 | 0.00018252 | 4.5745e-05 | 0 | 0 | 1 | 0.99697 | -0.021608 | 0.4 | 1 | 1.1 | 0.9
5 | 1 | 0.00039488 | 9.8965e-05 | 0 | 0 | 1 | 0.99688 | -0.022218 | 0.4 | 1 | 1.1 | 0.9
92 | 1 | 0.0006737 | 0.00016884 | 0 | 0 | 1 | 0.99697 | -0.021598 | 0.4 | 1 | 1.1 | 0.9
8 | 1 | 0.00062144 | 0.00015575 | 0 | 0 | 1 | 0.98726 | -0.091525 | 0.4 | 1 | 1.1 | 0.9
9 | 1 | 0 | 0 | 0 | 0 | 1 | 0.98721 | -0.09185 | 0.4 | 1 | 1.1 | 0.9
10 | 1 | 0 | 0 | 0 | 0 | 1 | 0.98768 | -0.088508 | 0.4 | 1 | 1.1 | 0.9
11 | 1 | 0 | 0 | 0 | 0 | 1 | 0.98681 | -0.094694 | 0.4 | 1 | 1.1 | 0.9
15 | 1 | 0.00022619 | 5.6688e-05 | 0 | 0 | 1 | 0.98765 | -0.088729 | 0.4 | 1 | 1.1 | 0.9
17 | 1 | 0 | 0 | 0 | 0 | 1 | 0.99714 | -0.020365 | 0.4 | 1 | 1.1 | 0.9
104 | 1 | 0 | 0 | 0 | 0 | 1 | 0.98681 | -0.09472 | 0.4 | 1 | 1.1 | 0.9
81 | 1 | 0.0016438 | 0.00041198 | 0 | 0 | 1 | 0.98667 | -0.095715 | 0.4 | 1 | 1.1 | 0.9
12 | 1 | 0 | 0 | 0 | 0 | 1 | 0.98666 | -0.095788 | 0.4 | 1 | 1.1 | 0.9
106 | 1 | 0.00032099 | 8.0448e-05 | 0 | 0 | 1 | 0.98665 | -0.095876 | 0.4 | 1 | 1.1 | 0.9
107 | 1 | 0 | 0 | 0 | 0 | 1 | 0.98657 | -0.096467 | 0.4 | 1 | 1.1 | 0.9
105 | 1 | 0.00034846 | 8.7331e-05 | 0 | 0 | 1 | 0.98677 | -0.09501 | 0.4 | 1 | 1.1 | 0.9
13 | 1 | 0 | 0 | 0 | 0 | 1 | 0.98653 | -0.09675 | 0.4 | 1 | 1.1 | 0.9
111 | 1 | 0.00029839 | 7.4782e-05 | 0 | 0 | 1 | 0.98649 | -0.097073 | 0.4 | 1 | 1.1 | 0.9
91 | 1 | 0.00054558 | 0.00013674 | 0 | 0 | 1 | 0.99707 | -0.020885 | 0.4 | 1 | 1.1 | 0.9
90 | 1 | 0.0012745 | 0.00031943 | 0 | 0 | 1 | 0.99725 | -0.01955 | 0.4 | 1 | 1.1 | 0.9
18 | 1 | 0.004924 | 0.0012341 | 0 | 0 | 1 | 0.99206 | -0.056255 | 0.4 | 1 | 1.1 | 0.9
19 | 1 | 0 | 0 | 0 | 0 | 1 | 0.99244 | -0.053566 | 0.4 | 1 | 1.1 | 0.9
20 | 1 | 0 | 0 | 0 | 0 | 1 | 0.9988 | -0.0085128 | 0.4 | 1 | 1.1 | 0.9
86 | 1 | 0.00034209 | 8.5736e-05 | 0 | 0 | 1 | 0.99846 | -0.010931 | 0.4 | 1 | 1.1 | 0.9
85 | 3 | 0.00088495 | 0.00022179 | 0 | 0 | 1 | 1 | 0 | 0.4 | 1 | 1.1 | 0.9
79 | 1 | 0.00030187 | 7.5657e-05 | 0 | 0 | 1 | 0.98667 | -0.095727 | 0.4 | 1 | 1.1 | 0.9
80 | 1 | 0.00026794 | 6.7153e-05 | 0 | 0 | 1 | 0.98665 | -0.095857 | 0.4 | 1 | 1.1 | 0.9
87 | 1 | 0.00088353 | 0.00022143 | 0 | 0 | 1 | 0.99819 | -0.012884 | 0.4 | 1 | 1.1 | 0.9
88 | 1 | 0.00043104 | 0.00010803 | 0 | 0 | 1 | 0.99776 | -0.015942 | 0.4 | 1 | 1.1 | 0.9
89 | 1 | 0.00050049 | 0.00012543 | 0 | 0 | 1 | 0.99755 | -0.017414 | 0.4 | 1 | 1.1 | 0.9
109 | 1 | 0.00028205 | 7.0689e-05 | 0 | 0 | 1 | 0.98651 | -0.096897 | 0.4 | 1 | 1.1 | 0.9
108 | 1 | 0.00024476 | 6.1344e-05 | 0 | 0 | 1 | 0.9865 | -0.096937 | 0.4 | 1 | 1.1 | 0.9
110 | 1 | 0.00029661 | 7.4339e-05 | 0 | 0 | 1 | 0.9865 | -0.096932 | 0.4 | 1 | 1.1 | 0.9
112 | 1 | 0.00015112 | 3.7874e-05 | 0 | 0 | 1 | 0.98648 | -0.097105 | 0.4 | 1 | 1.1 | 0.9

## generator_data
GEN_BUS | PG | QG | QMAX | QMIN | VG | MBASE | GEN_STATUS | PMAX | PMIN
85 | 0.01673 | 0.004166 | 10 | -10 | 1 | 100 | 1 | 10 | 0

## branch_data
F_BUS | T_BUS | BR_R | BR_X | BR_B | RATE_A | RATE_B | RATE_C | TAP | SHIFT | BR_STATUS | ANGMIN | ANGMAX | P_in | Q_in | P_out | Q_out
1 | 2 | 4.263 | 1.6396 | 4.3021e-09 | 0 | 0 | 0 | 0 | 0 | 1 | -90 | 90 | -0.00042799 | -0.00010726 | 0.000428 | 0.00010684
2 | 3 | 6.5687 | 2.5264 | 6.629e-09 | 0 | 0 | 0 | 0 | 0 | 1 | -90 | 90 | 0.00053791 | 0.00013383 | -0.00053789 | -0.00013448
2 | 4 | 3.1202 | 1.2001 | 3.1488e-09 | 0 | 0 | 0 | 0 | 0 | 1 | -90 | 90 | -0.00096591 | -0.00024067 | 0.00096594 | 0.00024037
3 | 5 | 3.2294 | 1.2421 | 3.259e-09 | 0 | 0 | 0 | 0 | 0 | 1 | -90 | 90 | 0.00039488 | 9.8644e-05 | -0.00039488 | -9.8966e-05
4 | 92 | 0.10555 | 0.040597 | 1.0652e-10 | 0 | 0 | 0 | 0 | 0 | 1 | -90 | 90 | -0.0011485 | -0.00028612 | 0.0011485 | 0.00028611
92 | 91 | 5.0267 | 1.9333 | 5.0728e-09 | 0 | 0 | 0 | 0 | 0 | 1 | -90 | 90 | -0.0018222 | -0.00045495 | 0.0018223 | 0.00045452
8 | 9 | 0.98168 | 0.37757 | 9.9069e-10 | 0 | 0 | 0 | 0 | 0 | 1 | -90 | 90 | 0.0041586 | 0.001036 | -0.0041584 | -0.001036
8 | 10 | 7.9337 | 3.0514 | 8.0066e-09 | 0 | 0 | 0 | 0 | 0 | 1 | -90 | 90 | -0.00478 | -0.0011917 | 0.004782 | 0.0011917
9 | 11 | 8.5903 | 3.3039 | 8.6691e-09 | 0 | 0 | 0 | 0 | 0 | 1 | -90 | 90 | 0.0041584 | 0.001036 | -0.0041568 | -0.0010362
10 | 15 | 12.1357 | 4.6676 | 1.2247e-08 | 0 | 0 | 0 | 0 | 0 | 1 | -90 | 90 | 0.00022619 | 5.5496e-05 | -0.00022619 | -5.6688e-05
10 | 17 | 170.3974 | 65.5375 | 1.7196e-07 | 0 | 0 | 0 | 0 | 0 | 1 | -90 | 90 | -0.0050082 | -0.0012472 | 0.0050547 | 0.0012482
11 | 104 | 0.16497 | 0.06345 | 1.6648e-10 | 0 | 0 | 0 | 0 | 0 | 1 | -90 | 90 | 0.0019428 | 0.00048253 | -0.0019428 | -0.00048254
11 | 81 | 5.8286 | 2.2418 | 5.882e-09 | 0 | 0 | 0 | 0 | 0 | 1 | -90 | 90 | 0.0022139 | 0.00055372 | -0.0022136 | -0.00055417
17 | 91 | 2.824 | 1.0861 | 2.8499e-09 | 0 | 0 | 0 | 0 | 0 | 1 | -90 | 90 | 0.0023681 | 0.00059103 | -0.0023679 | -0.00059125
17 | 90 | 1.3931 | 0.53579 | 1.4058e-09 | 0 | 0 | 0 | 0 | 0 | 1 | -90 | 90 | -0.0074228 | -0.0018392 | 0.0074236 | 0.0018394
104 | 105 | 1.8646 | 0.71717 | 1.8817e-09 | 0 | 0 | 0 | 0 | 0 | 1 | -90 | 90 | 0.0019428 | 0.00048254 | -0.0019428 | -0.0004827
81 | 79 | 0.26974 | 0.10375 | 2.7222e-10 | 0 | 0 | 0 | 0 | 0 | 1 | -90 | 90 | 0.00056982 | 0.00014219 | -0.00056982 | -0.00014221
12 | 106 | 3.4649 | 1.3326 | 3.4967e-09 | 0 | 0 | 0 | 0 | 0 | 1 | -90 | 90 | 0.00032099 | 8.0109e-05 | -0.00032099 | -8.0448e-05
12 | 107 | 6.6501 | 2.5577 | 6.7112e-09 | 0 | 0 | 0 | 0 | 0 | 1 | -90 | 90 | 0.0012731 | 0.00031579 | -0.001273 | -0.0003164
12 | 105 | 6.0708 | 2.3349 | 6.1265e-09 | 0 | 0 | 0 | 0 | 0 | 1 | -90 | 90 | -0.0015941 | -0.0003959 | 0.0015943 | 0.00039537
107 | 109 | 6.5928 | 2.5357 | 6.6533e-09 | 0 | 0 | 0 | 0 | 0 | 1 | -90 | 90 | 0.00082348 | 0.00020564 | -0.00082343 | -0.00020627
107 | 13 | 7.7763 | 2.9909 | 7.8477e-09 | 0 | 0 | 0 | 0 | 0 | 1 | -90 | 90 | 0.00044954 | 0.00011076 | -0.00044952 | -0.00011152
13 | 111 | 9.0284 | 3.4725 | 9.1112e-09 | 0 | 0 | 0 | 0 | 0 | 1 | -90 | 90 | 0.00044952 | 0.00011152 | -0.0004495 | -0.0001124
111 | 112 | 2.6639 | 1.0246 | 2.6884e-09 | 0 | 0 | 0 | 0 | 0 | 1 | -90 | 90 | 0.00015112 | 3.7613e-05 | -0.00015112 | -3.7874e-05
90 | 89 | 3.1251 | 1.202 | 3.1538e-09 | 0 | 0 | 0 | 0 | 0 | 1 | -90 | 90 | -0.0086981 | -0.0021588 | 0.0087007 | 0.0021595
18 | 19 | 7.0003 | 2.6924 | 7.0645e-09 | 0 | 0 | 0 | 0 | 0 | 1 | -90 | 90 | -0.004924 | -0.0012341 | 0.0049259 | 0.0012341
19 | 20 | 116.9835 | 44.9937 | 1.1806e-07 | 0 | 0 | 0 | 0 | 0 | 1 | -90 | 90 | -0.0049259 | -0.0012341 | 0.0049565 | 0.0012342
20 | 86 | 2.8502 | 1.0962 | 2.8764e-09 | 0 | 0 | 0 | 0 | 0 | 1 | -90 | 90 | 0.01087 | 0.0027037 | -0.010866 | -0.0027026
20 | 85 | 6.9034 | 2.6551 | 6.9667e-09 | 0 | 0 | 0 | 0 | 0 | 1 | -90 | 90 | -0.015827 | -0.0039378 | 0.015845 | 0.0039442
86 | 87 | 2.3737 | 0.91298 | 2.3955e-09 | 0 | 0 | 0 | 0 | 0 | 1 | -90 | 90 | 0.010524 | 0.0026168 | -0.010522 | -0.002616
79 | 80 | 6.0803 | 2.3386 | 6.1361e-09 | 0 | 0 | 0 | 0 | 0 | 1 | -90 | 90 | 0.00026795 | 6.6558e-05 | -0.00026794 | -6.7153e-05
87 | 88 | 4.0503 | 1.5578 | 4.0874e-09 | 0 | 0 | 0 | 0 | 0 | 1 | -90 | 90 | 0.0096381 | 0.0023946 | -0.009634 | -0.0023934
88 | 89 | 2.039 | 0.78425 | 2.0578e-09 | 0 | 0 | 0 | 0 | 0 | 1 | -90 | 90 | 0.009203 | 0.0022854 | -0.0092012 | -0.0022849
109 | 110 | 0.8289 | 0.31881 | 8.3651e-10 | 0 | 0 | 0 | 0 | 0 | 1 | -90 | 90 | 0.00054138 | 0.00013558 | -0.00054138 | -0.00013566
108 | 110 | 0.2418 | 0.093 | 2.4402e-10 | 0 | 0 | 0 | 0 | 0 | 1 | -90 | 90 | -0.00024476 | -6.1344e-05 | 0.00024476 | 6.132e-05