## bus_data
BUS_I | BUS_TYPE | Pd | Qd | Gs | Bs | area | Vm | Va | baseKV | zone | Vmax | Vmin
1 | 1 | 0.0074207 | 0.0018598 | 0 | 0 | 1 | 0.99007 | -0.069233 | 0.4 | 1 | 1.1 | 0.9
3 | 1 | 0 | 0 | 0 | 0 | 1 | 0.99124 | -0.060921 | 0.4 | 1 | 1.1 | 0.9
7 | 1 | 0.016603 | 0.0041612 | 0 | 0 | 1 | 0.98941 | -0.073794 | 0.4 | 1 | 1.1 | 0.9
8 | 1 | 0.0054433 | 0.0013642 | 0 | 0 | 1 | 0.99344 | -0.045553 | 0.4 | 1 | 1.1 | 0.9
5 | 1 | 0 | 0 | 0 | 0 | 1 | 0.99541 | -0.031905 | 0.4 | 1 | 1.1 | 0.9
36 | 1 | 0.00041428 | 0.00010383 | 0 | 0 | 1 | 0.99542 | -0.031895 | 0.4 | 1 | 1.1 | 0.9
58 | 1 | 0.00036913 | 9.2512e-05 | 0 | 0 | 1 | 0.99541 | -0.031973 | 0.4 | 1 | 1.1 | 0.9
6 | 1 | 0 | 0 | 0 | 0 | 1 | 0.99453 | -0.037846 | 0.4 | 1 | 1.1 | 0.9
27 | 1 | 0 | 0 | 0 | 0 | 1 | 0.99532 | -0.032407 | 0.4 | 1 | 1.1 | 0.9
37 | 1 | 0.0072773 | 0.0018239 | 0 | 0 | 1 | 0.99325 | -0.04669 | 0.4 | 1 | 1.1 | 0.9
44 | 1 | 0.0046951 | 0.0011767 | 0 | 0 | 1 | 0.98662 | -0.093525 | 0.4 | 1 | 1.1 | 0.9
60 | 1 | 0.0029964 | 0.00075097 | 0 | 0 | 1 | 0.9972 | -0.019406 | 0.4 | 1 | 1.1 | 0.9
9 | 1 | 0 | 0 | 0 | 0 | 1 | 0.98428 | -0.1101 | 0.4 | 1 | 1.1 | 0.9
11 | 1 | 0 | 0 | 0 | 0 | 1 | 0.98366 | -0.1145 | 0.4 | 1 | 1.1 | 0.9
66 | 1 | 0.022695 | 0.005688 | 0 | 0 | 1 | 0.98449 | -0.10858 | 0.4 | 1 | 1.1 | 0.9
69 | 1 | 0.013451 | 0.003371 | 0 | 0 | 1 | 0.9835 | -0.11568 | 0.4 | 1 | 1.1 | 0.9
34 | 1 | 0.00053378 | 0.00013378 | 0 | 0 | 1 | 0.99543 | -0.031827 | 0.4 | 1 | 1.1 | 0.9
29 | 1 | 0.008615 | 0.0021591 | 0 | 0 | 1 | 0.99548 | -0.031261 | 0.4 | 1 | 1.1 | 0.9
26 | 1 | 0.0021607 | 0.00054152 | 0 | 0 | 1 | 0.99491 | -0.035245 | 0.4 | 1 | 1.1 | 0.9
38 | 1 | 0.00024734 | 6.1989e-05 | 0 | 0 | 1 | 0.99305 | -0.048071 | 0.4 | 1 | 1.1 | 0.9
45 | 1 | 0 | 0 | 0 | 0 | 1 | 0.98621 | -0.09643 | 0.4 | 1 | 1.1 | 0.9
59 | 3 | 0.0032531 | 0.0008153 | 0 | 0 | 1 | 1 | 0 | 0.4 | 1 | 1.1 | 0.9
51 | 1 | 0.012063 | 0.0030232 | 0 | 0 | 1 | 0.98474 | -0.10686 | 0.4 | 1 | 1.1 | 0.9
47 | 1 | 0 | 0 | 0 | 0 | 1 | 0.98265 | -0.12168 | 0.4 | 1 | 1.1 | 0.9
48 | 1 | 0 | 0 | 0 | 0 | 1 | 0.9808 | -0.13486 | 0.4 | 1 | 1.1 | 0.9
46 | 1 | 0.0203 | 0.0050876 | 0 | 0 | 1 | 0.9837 | -0.11419 | 0.4 | 1 | 1.1 | 0.9
12 | 1 | 0.017177 | 0.004305 | 0 | 0 | 1 | 0.97172 | -0.19864 | 0.4 | 1 | 1.1 | 0.9
13 | 1 | 0 | 0 | 0 | 0 | 1 | 0.97188 | -0.19752 | 0.4 | 1 | 1.1 | 0.9
15 | 1 | 0 | 0 | 0 | 0 | 1 | 0.97292 | -0.19004 | 0.4 | 1 | 1.1 | 0.9
20 | 1 | 0.013751 | 0.0034462 | 0 | 0 | 1 | 0.97218 | -0.19534 | 0.4 | 1 | 1.1 | 0.9
18 | 1 | 0.016302 | 0.0040856 | 0 | 0 | 1 | 0.97311 | -0.18863 | 0.4 | 1 | 1.1 | 0.9
16 | 1 | 0 | 0 | 0 | 0 | 1 | 0.97767 | -0.15604 | 0.4 | 1 | 1.1 | 0.9
19 | 1 | 0 | 0 | 0 | 0 | 1 | 0.98836 | -0.080627 | 0.4 | 1 | 1.1 | 0.9
17 | 1 | 0 | 0 | 0 | 0 | 1 | 0.97587 | -0.16888 | 0.4 | 1 | 1.1 | 0.9
42 | 1 | 0 | 0 | 0 | 0 | 1 | 0.98984 | -0.070312 | 0.4 | 1 | 1.1 | 0.9
50 | 1 | 0 | 0 | 0 | 0 | 1 | 0.97951 | -0.14409 | 0.4 | 1 | 1.1 | 0.9
74 | 1 | 0.00033066 | 8.2872e-05 | 0 | 0 | 1 | 0.97949 | -0.14426 | 0.4 | 1 | 1.1 | 0.9
49 | 1 | 0 | 0 | 0 | 0 | 1 | 0.97957 | -0.14364 | 0.4 | 1 | 1.1 | 0.9
41 | 1 | 0.0003209 | 8.0424e-05 | 0 | 0 | 1 | 0.99131 | -0.060093 | 0.4 | 1 | 1.1 | 0.9
56 | 1 | 0.0011621 | 0.00029124 | 0 | 0 | 1 | 0.97942 | -0.14471 | 0.4 | 1 | 1.1 | 0.9
57 | 1 | 0.0012786 | 0.00032043 | 0 | 0 | 1 | 0.97947 | -0.14441 | 0.4 | 1 | 1.1 | 0.9
21 | 1 | 0.0018955 | 0.00047506 | 0 | 0 | 1 | 0.99435 | -0.039228 | 0.4 | 1 | 1.1 | 0.9
22 | 1 | 0.0030981 | 0.00077645 | 0 | 0 | 1 | 0.99435 | -0.039218 | 0.4 | 1 | 1.1 | 0.9
23 | 1 | 0.0013621 | 0.00034138 | 0 | 0 | 1 | 0.99451 | -0.038062 | 0.4 | 1 | 1.1 | 0.9
24 | 1 | 0.0023535 | 0.00058984 | 0 | 0 | 1 | 0.99459 | -0.037504 | 0.4 | 1 | 1.1 | 0.9
25 | 1 | 0.0021809 | 0.00054659 | 0 | 0 | 1 | 0.99468 | -0.036869 | 0.4 | 1 | 1.1 | 0.9
28 | 1 | 0.001299 | 0.00032556 | 0 | 0 | 1 | 0.99604 | -0.027406 | 0.4 | 1 | 1.1 | 0.9
30 | 1 | 0.00016383 | 4.1059e-05 | 0 | 0 | 1 | 0.99677 | -0.022341 | 0.4 | 1 | 1.1 | 0.9
31 | 1 | 0.00086955 | 0.00021793 | 0 | 0 | 1 | 0.99702 | -0.020613 | 0.4 | 1 | 1.1 | 0.9
62 | 1 | 0 | 0 | 0 | 0 | 1 | 0.99715 | -0.019712 | 0.4 | 1 | 1.1 | 0.9
68 | 1 | 0.0079834 | 0.0020008 | 0 | 0 | 1 | 0.99599 | -0.027889 | 0.4 | 1 | 1.1 | 0.9
61 | 1 | 0.0011635 | 0.0002916 | 0 | 0 | 1 | 0.99867 | -0.0092138 | 0.4 | 1 | 1.1 | 0.9
32 | 1 | 0.0033428 | 0.00083778 | 0 | 0 | 1 | 0.99547 | -0.031512 | 0.4 | 1 | 1.1 | 0.9
33 | 1 | 0.0021023 | 0.00052689 | 0 | 0 | 1 | 0.99548 | -0.03147 | 0.4 | 1 | 1.1 | 0.9
35 | 1 | 0.0012006 | 0.00030089 | 0 | 0 | 1 | 0.99554 | -0.031017 | 0.4 | 1 | 1.1 | 0.9
67 | 1 | 0.0016619 | 0.0004165 | 0 | 0 | 1 | 0.99587 | -0.028725 | 0.4 | 1 | 1.1 | 0.9
39 | 1 | 0.00018541 | 4.6469e-05 | 0 | 0 | 1 | 0.99241 | -0.052492 | 0.4 | 1 | 1.1 | 0.9
40 | 1 | 0.00044798 | 0.00011227 | 0 | 0 | 1 | 0.99204 | -0.055093 | 0.4 | 1 | 1.1 | 0.9
43 | 1 | 0.0019924 | 0.00049934 | 0 | 0 | 1 | 0.97929 | -0.14567 | 0.4 | 1 | 1.1 | 0.9
64 | 1 | 0.00073399 | 0.00018396 | 0 | 0 | 1 | 0.97931 | -0.14547 | 0.4 | 1 | 1.1 | 0.9
65 | 1 | 0.0055731 | 0.0013967 | 0 | 0 | 1 | 0.97941 | -0.1448 | 0.4 | 1 | 1.1 | 0.9
55 | 1 | 0.0033557 | 0.00084101 | 0 | 0 | 1 | 0.98 | -0.1406 | 0.4 | 1 | 1.1 | 0.9
52 | 1 | 0.0024548 | 0.00061524 | 0 | 0 | 1 | 0.98055 | -0.13664 | 0.4 | 1 | 1.1 | 0.9
63 | 1 | 0 | 0 | 0 | 0 | 1 | 0.97976 | -0.14231 | 0.4 | 1 | 1.1 | 0.9
72 | 1 | 0.0052471 | 0.0013151 | 0 | 0 | 1 | 0.97991 | -0.1412 | 0.4 | 1 | 1.1 | 0.9
53 | 1 | 0.0026018 | 0.00065208 | 0 | 0 | 1 | 0.98003 | -0.14033 | 0.4 | 1 | 1.1 | 0.9
70 | 1 | 0.0018886 | 0.00047334 | 0 | 0 | 1 | 0.97968 | -0.14289 | 0.4 | 1 | 1.1 | 0.9
54 | 1 | 0.00085303 | 0.00021379 | 0 | 0 | 1 | 0.97972 | -0.14256 | 0.4 | 1 | 1.1 | 0.9
73 | 1 | 0.00072353 | 0.00018133 | 0 | 0 | 1 | 0.97947 | -0.14437 | 0.4 | 1 | 1.1 | 0.9
71 | 1 | 0.0018923 | 0.00047424 | 0 | 0 | 1 | 0.97963 | -0.1432 | 0.4 | 1 | 1.1 | 0.9

## generator_data
GEN_BUS | PG | QG | QMAX | QMIN | VG | MBASE | GEN_STATUS | PMAX | PMIN
59 | 0.24106 | 0.06087 | 10 | -10 | 1 | 100 | 1 | 10 | 0

## branch_data
F_BUS | T_BUS | BR_R | BR_X | BR_B | RATE_A | RATE_B | RATE_C | TAP | SHIFT | BR_STATUS | ANGMIN | ANGMAX | P_in | Q_in | P_out | Q_out
1 | 3 | 14.3089 | 5.5034 | 1.444e-08 | 0 | 0 | 0 | 0 | 0 | 1 | -90 | 90 | -0.0074207 | -0.0018598 | 0.0074292 | 0.0018617
3 | 7 | 1.3709 | 0.52728 | 2.767e-09 | 0 | 0 | 0 | 0 | 0 | 1 | -90 | 90 | 0.12077 | 0.030376 | -0.12055 | -0.030293
3 | 8 | 1.5474 | 0.59514 | 3.1231e-09 | 0 | 0 | 0 | 0 | 0 | 1 | -90 | 90 | -0.1282 | -0.032238 | 0.12847 | 0.032343
7 | 44 | 2.4274 | 0.93362 | 2.4497e-09 | 0 | 0 | 0 | 0 | 0 | 1 | -90 | 90 | 0.10395 | 0.026132 | -0.10366 | -0.026023
8 | 60 | 2.5399 | 0.97689 | 5.1264e-09 | 0 | 0 | 0 | 0 | 0 | 1 | -90 | 90 | -0.13392 | -0.033707 | 0.13441 | 0.033896
5 | 36 | 0.32846 | 0.12633 | 3.3147e-10 | 0 | 0 | 0 | 0 | 0 | 1 | -90 | 90 | -0.00036913 | -9.2275e-05 | 0.00036913 | 9.2242e-05
5 | 58 | 2.3852 | 0.91739 | 2.4071e-09 | 0 | 0 | 0 | 0 | 0 | 1 | -90 | 90 | 0.00036913 | 9.2275e-05 | -0.00036913 | -9.2512e-05
36 | 34 | 1.1135 | 0.42825 | 1.1237e-09 | 0 | 0 | 0 | 0 | 0 | 1 | -90 | 90 | -0.00078341 | -0.00019607 | 0.00078342 | 0.00019596
6 | 27 | 1.2574 | 0.48362 | 2.5379e-09 | 0 | 0 | 0 | 0 | 0 | 1 | -90 | 90 | -0.056765 | -0.01436 | 0.056808 | 0.014376
6 | 37 | 2.0405 | 0.78481 | 4.1185e-09 | 0 | 0 | 0 | 0 | 0 | 1 | -90 | 90 | 0.056765 | 0.01436 | -0.056694 | -0.014333
27 | 29 | 0.21477 | 0.082603 | 4.3348e-10 | 0 | 0 | 0 | 0 | 0 | 1 | -90 | 90 | -0.069869 | -0.01765 | 0.06988 | 0.017654
27 | 26 | 2.8036 | 1.0783 | 2.8293e-09 | 0 | 0 | 0 | 0 | 0 | 1 | -90 | 90 | 0.01306 | 0.0032736 | -0.013055 | -0.0032719
37 | 38 | 0.36579 | 0.14069 | 7.3829e-10 | 0 | 0 | 0 | 0 | 0 | 1 | -90 | 90 | 0.049417 | 0.012509 | -0.049407 | -0.012505
44 | 45 | 0.3732 | 0.14354 | 3.7663e-10 | 0 | 0 | 0 | 0 | 0 | 1 | -90 | 90 | 0.09897 | 0.024846 | -0.09893 | -0.024831
60 | 59 | 1.8556 | 0.71369 | 3.7452e-09 | 0 | 0 | 0 | 0 | 0 | 1 | -90 | 90 | -0.1374 | -0.034647 | 0.13778 | 0.03479
9 | 11 | 4.1298 | 1.5884 | 4.1677e-09 | 0 | 0 | 0 | 0 | 0 | 1 | -90 | 90 | 0.013461 | 0.0033745 | -0.013453 | -0.0033718
9 | 66 | 1.4211 | 0.5466 | 1.4342e-09 | 0 | 0 | 0 | 0 | 0 | 1 | -90 | 90 | -0.013461 | -0.0033745 | 0.013464 | 0.0033755
11 | 69 | 1.1021 | 0.4239 | 1.1123e-09 | 0 | 0 | 0 | 0 | 0 | 1 | -90 | 90 | 0.013453 | 0.0033718 | -0.013451 | -0.0033711
66 | 51 | 0.60381 | 0.23223 | 6.0935e-10 | 0 | 0 | 0 | 0 | 0 | 1 | -90 | 90 | -0.036159 | -0.0090635 | 0.036168 | 0.0090667
34 | 32 | 3.0781 | 1.1839 | 3.1063e-09 | 0 | 0 | 0 | 0 | 0 | 1 | -90 | 90 | -0.0013172 | -0.00032974 | 0.0013173 | 0.00032945
29 | 28 | 0.64293 | 0.24728 | 1.2977e-09 | 0 | 0 | 0 | 0 | 0 | 1 | -90 | 90 | -0.078495 | -0.019813 | 0.078537 | 0.019829
26 | 25 | 1.9218 | 0.73914 | 1.9394e-09 | 0 | 0 | 0 | 0 | 0 | 1 | -90 | 90 | 0.010895 | 0.0027304 | -0.010892 | -0.0027296
38 | 39 | 1.1764 | 0.45248 | 2.3745e-09 | 0 | 0 | 0 | 0 | 0 | 1 | -90 | 90 | 0.04916 | 0.012443 | -0.049129 | -0.012432
45 | 51 | 2.7354 | 1.0521 | 2.7605e-09 | 0 | 0 | 0 | 0 | 0 | 1 | -90 | 90 | 0.0483 | 0.012116 | -0.04823 | -0.01209
45 | 46 | 4.45 | 1.7115 | 4.4908e-09 | 0 | 0 | 0 | 0 | 0 | 1 | -90 | 90 | 0.05063 | 0.012714 | -0.050505 | -0.012667
59 | 61 | 1.2159 | 0.46767 | 2.4542e-09 | 0 | 0 | 0 | 0 | 0 | 1 | -90 | 90 | 0.10003 | 0.025264 | -0.099897 | -0.025215
47 | 48 | 5.4926 | 2.1126 | 5.5431e-09 | 0 | 0 | 0 | 0 | 0 | 1 | -90 | 90 | 0.030174 | 0.0075673 | -0.030119 | -0.0075467
47 | 46 | 3.127 | 1.2027 | 3.1557e-09 | 0 | 0 | 0 | 0 | 0 | 1 | -90 | 90 | -0.030174 | -0.0075673 | 0.030205 | 0.007579
48 | 55 | 4.731 | 1.8196 | 4.7744e-09 | 0 | 0 | 0 | 0 | 0 | 1 | -90 | 90 | 0.01517 | 0.0037995 | -0.015158 | -0.0037953
48 | 52 | 1.4903 | 0.57319 | 1.504e-09 | 0 | 0 | 0 | 0 | 0 | 1 | -90 | 90 | 0.014949 | 0.0037472 | -0.014945 | -0.0037459
12 | 13 | 0.80331 | 0.30896 | 8.1068e-10 | 0 | 0 | 0 | 0 | 0 | 1 | -90 | 90 | -0.017177 | -0.0043051 | 0.01718 | 0.004306
13 | 15 | 5.3613 | 2.0621 | 5.4105e-09 | 0 | 0 | 0 | 0 | 0 | 1 | -90 | 90 | -0.01718 | -0.004306 | 0.017197 | 0.0043123
15 | 20 | 4.7503 | 1.827 | 4.7939e-09 | 0 | 0 | 0 | 0 | 0 | 1 | -90 | 90 | 0.01376 | 0.0034497 | -0.01375 | -0.0034463
15 | 18 | 0.56266 | 0.21641 | 5.6782e-10 | 0 | 0 | 0 | 0 | 0 | 1 | -90 | 90 | -0.030958 | -0.007762 | 0.030964 | 0.0077643
18 | 17 | 5.1711 | 1.9889 | 5.2186e-09 | 0 | 0 | 0 | 0 | 0 | 1 | -90 | 90 | -0.047265 | -0.01185 | 0.047395 | 0.011899
16 | 19 | 20.0838 | 7.7245 | 4.0536e-08 | 0 | 0 | 0 | 0 | 0 | 1 | -90 | 90 | -0.04748 | -0.011931 | 0.047983 | 0.012121
16 | 17 | 3.3791 | 1.2996 | 6.8201e-09 | 0 | 0 | 0 | 0 | 0 | 1 | -90 | 90 | 0.04748 | 0.011931 | -0.047395 | -0.011899
19 | 42 | 2.7802 | 1.0693 | 5.6115e-09 | 0 | 0 | 0 | 0 | 0 | 1 | -90 | 90 | -0.047984 | -0.012121 | 0.048053 | 0.012147
42 | 41 | 2.7623 | 1.0624 | 5.5754e-09 | 0 | 0 | 0 | 0 | 0 | 1 | -90 | 90 | -0.048053 | -0.012147 | 0.048123 | 0.012173
50 | 74 | 6.1703 | 2.3732 | 6.2269e-09 | 0 | 0 | 0 | 0 | 0 | 1 | -90 | 90 | 0.00033067 | 8.2277e-05 | -0.00033066 | -8.2872e-05
50 | 49 | 16.5355 | 6.3598 | 1.6687e-08 | 0 | 0 | 0 | 0 | 0 | 1 | -90 | 90 | -0.00033067 | -8.2277e-05 | 0.00033069 | 8.0684e-05
49 | 63 | 5.9437 | 2.286 | 5.9983e-09 | 0 | 0 | 0 | 0 | 0 | 1 | -90 | 90 | -0.0027716 | -0.0006918 | 0.0027721 | 0.00069141
49 | 57 | 3.942 | 1.5161 | 3.9781e-09 | 0 | 0 | 0 | 0 | 0 | 1 | -90 | 90 | 0.0024409 | 0.00061111 | -0.0024407 | -0.00061139
41 | 40 | 1.3456 | 0.51755 | 2.7159e-09 | 0 | 0 | 0 | 0 | 0 | 1 | -90 | 90 | -0.048443 | -0.012253 | 0.048478 | 0.012266
56 | 57 | 3.1601 | 1.2154 | 3.1891e-09 | 0 | 0 | 0 | 0 | 0 | 1 | -90 | 90 | -0.0011621 | -0.00029125 | 0.0011621 | 0.00029096
21 | 22 | 0.06721 | 0.02585 | 6.7826e-11 | 0 | 0 | 0 | 0 | 0 | 1 | -90 | 90 | -0.0018955 | -0.00047506 | 0.0018955 | 0.00047505
22 | 23 | 2.9816 | 1.1468 | 3.009e-09 | 0 | 0 | 0 | 0 | 0 | 1 | -90 | 90 | -0.0049936 | -0.0012515 | 0.0049944 | 0.0012515
23 | 24 | 1.1299 | 0.43457 | 1.1402e-09 | 0 | 0 | 0 | 0 | 0 | 1 | -90 | 90 | -0.0063565 | -0.0015929 | 0.006357 | 0.001593
24 | 25 | 0.93943 | 0.36132 | 9.4805e-10 | 0 | 0 | 0 | 0 | 0 | 1 | -90 | 90 | -0.0087105 | -0.0021828 | 0.0087113 | 0.002183
28 | 30 | 0.83172 | 0.31989 | 1.6787e-09 | 0 | 0 | 0 | 0 | 0 | 1 | -90 | 90 | -0.079836 | -0.020155 | 0.079893 | 0.020177
30 | 31 | 0.28361 | 0.10908 | 5.7243e-10 | 0 | 0 | 0 | 0 | 0 | 1 | -90 | 90 | -0.080057 | -0.020218 | 0.080077 | 0.020225
31 | 62 | 0.14618 | 0.056224 | 2.9505e-10 | 0 | 0 | 0 | 0 | 0 | 1 | -90 | 90 | -0.080946 | -0.020443 | 0.080956 | 0.020447
62 | 68 | 6.0032 | 2.3089 | 6.0583e-09 | 0 | 0 | 0 | 0 | 0 | 1 | -90 | 90 | 0.017632 | 0.0044204 | -0.017612 | -0.0044133
62 | 61 | 1.398 | 0.5377 | 2.8217e-09 | 0 | 0 | 0 | 0 | 0 | 1 | -90 | 90 | -0.098589 | -0.024867 | 0.098734 | 0.024923
68 | 67 | 1.1217 | 0.43144 | 1.132e-09 | 0 | 0 | 0 | 0 | 0 | 1 | -90 | 90 | 0.0096289 | 0.0024125 | -0.0096277 | -0.0024122
32 | 33 | 0.11627 | 0.044719 | 1.1734e-10 | 0 | 0 | 0 | 0 | 0 | 1 | -90 | 90 | -0.00466 | -0.0011672 | 0.00466 | 0.0011672
33 | 35 | 0.86503 | 0.3327 | 8.7297e-10 | 0 | 0 | 0 | 0 | 0 | 1 | -90 | 90 | -0.0067624 | -0.0016941 | 0.0067628 | 0.0016942
35 | 67 | 3.7134 | 1.4282 | 3.7475e-09 | 0 | 0 | 0 | 0 | 0 | 1 | -90 | 90 | -0.0079634 | -0.0019951 | 0.0079659 | 0.0019957
39 | 40 | 0.69407 | 0.26695 | 1.4009e-09 | 0 | 0 | 0 | 0 | 0 | 1 | -90 | 90 | 0.048944 | 0.012385 | -0.048926 | -0.012379
43 | 64 | 1.2715 | 0.48903 | 1.2831e-09 | 0 | 0 | 0 | 0 | 0 | 1 | -90 | 90 | -0.0019924 | -0.00049934 | 0.0019924 | 0.00049924
64 | 65 | 3.0862 | 1.187 | 3.1145e-09 | 0 | 0 | 0 | 0 | 0 | 1 | -90 | 90 | -0.0027264 | -0.0006832 | 0.0027267 | 0.000683
65 | 73 | 0.64233 | 0.24705 | 6.4822e-10 | 0 | 0 | 0 | 0 | 0 | 1 | -90 | 90 | -0.0082997 | -0.0020797 | 0.0083002 | 0.0020799
55 | 72 | 0.62919 | 0.242 | 6.3496e-10 | 0 | 0 | 0 | 0 | 0 | 1 | -90 | 90 | 0.011802 | 0.0029543 | -0.011801 | -0.002954
52 | 53 | 3.6988 | 1.4226 | 3.7327e-09 | 0 | 0 | 0 | 0 | 0 | 1 | -90 | 90 | 0.01249 | 0.0031307 | -0.012484 | -0.0031286
63 | 72 | 2.1265 | 0.81789 | 2.146e-09 | 0 | 0 | 0 | 0 | 0 | 1 | -90 | 90 | -0.0065533 | -0.0016388 | 0.0065544 | 0.0016389
63 | 70 | 1.9086 | 0.73408 | 1.9261e-09 | 0 | 0 | 0 | 0 | 0 | 1 | -90 | 90 | 0.0037812 | 0.00094735 | -0.0037809 | -0.00094742
53 | 54 | 2.8204 | 1.0848 | 2.8463e-09 | 0 | 0 | 0 | 0 | 0 | 1 | -90 | 90 | 0.009882 | 0.0024765 | -0.009879 | -0.0024756
70 | 71 | 2.0181 | 0.7762 | 2.0366e-09 | 0 | 0 | 0 | 0 | 0 | 1 | -90 | 90 | 0.0018923 | 0.00047408 | -0.0018922 | -0.00047424
54 | 73 | 2.509 | 0.965 | 2.532e-09 | 0 | 0 | 0 | 0 | 0 | 1 | -90 | 90 | 0.009026 | 0.0022618 | -0.0090237 | -0.0022612