## bus_data
BUS_I | BUS_TYPE | Pd | Qd | Gs | Bs | area | Vm | Va | baseKV | zone | Vmax | Vmin
1 | 1 | 0.0015972 | 0.00040029 | 0 | 0 | 1 | 0.98187 | -0.1267 | 0.4 | 1 | 1.1 | 0.9
2 | 1 | 0.0019882 | 0.0004983 | 0 | 0 | 1 | 0.98172 | -0.12779 | 0.4 | 1 | 1.1 | 0.9
3 | 1 | 0 | 0 | 0 | 0 | 1 | 0.98193 | -0.12624 | 0.4 | 1 | 1.1 | 0.9
4 | 1 | 0 | 0 | 0 | 0 | 1 | 0.9816 | -0.12862 | 0.4 | 1 | 1.1 | 0.9
5 | 1 | 0.00090503 | 0.00022682 | 0 | 0 | 1 | 0.98109 | -0.1322 | 0.4 | 1 | 1.1 | 0.9
6 | 1 | 0.0018704 | 0.00046876 | 0 | 0 | 1 | 0.98397 | -0.11187 | 0.4 | 1 | 1.1 | 0.9
7 | 1 | 0.002253 | 0.00056465 | 0 | 0 | 1 | 0.98151 | -0.12928 | 0.4 | 1 | 1.1 | 0.9
8 | 1 | 0.0047582 | 0.0011925 | 0 | 0 | 1 | 0.97952 | -0.14339 | 0.4 | 1 | 1.1 | 0.9
9 | 1 | 0.00055654 | 0.00013948 | 0 | 0 | 1 | 0.98499 | -0.10465 | 0.4 | 1 | 1.1 | 0.9
83 | 1 | 0.0026 | 0.00065162 | 0 | 0 | 1 | 0.98146 | -0.12965 | 0.4 | 1 | 1.1 | 0.9
31 | 1 | 0 | 0 | 0 | 0 | 1 | 0.97809 | -0.15358 | 0.4 | 1 | 1.1 | 0.9
75 | 1 | 0 | 0 | 0 | 0 | 1 | 0.98607 | -0.097048 | 0.4 | 1 | 1.1 | 0.9
29 | 1 | 0 | 0 | 0 | 0 | 1 | 0.97637 | -0.16589 | 0.4 | 1 | 1.1 | 0.9
50 | 1 | 0 | 0 | 0 | 0 | 1 | 0.98647 | -0.094208 | 0.4 | 1 | 1.1 | 0.9
10 | 1 | 0.0005595 | 0.00014022 | 0 | 0 | 1 | 0.97371 | -0.18494 | 0.4 | 1 | 1.1 | 0.9
11 | 1 | 0.0013332 | 0.00033413 | 0 | 0 | 1 | 0.97373 | -0.18482 | 0.4 | 1 | 1.1 | 0.9
13 | 1 | 0 | 0 | 0 | 0 | 1 | 0.97379 | -0.18441 | 0.4 | 1 | 1.1 | 0.9
15 | 1 | 0 | 0 | 0 | 0 | 1 | 0.97398 | -0.18303 | 0.4 | 1 | 1.1 | 0.9
16 | 1 | 0.0024658 | 0.00061799 | 0 | 0 | 1 | 0.97357 | -0.186 | 0.4 | 1 | 1.1 | 0.9
25 | 1 | 0 | 0 | 0 | 0 | 1 | 0.97364 | -0.18544 | 0.4 | 1 | 1.1 | 0.9
26 | 1 | 0.0017501 | 0.00043861 | 0 | 0 | 1 | 0.97586 | -0.1695 | 0.4 | 1 | 1.1 | 0.9
17 | 1 | 0.0021013 | 0.00052663 | 0 | 0 | 1 | 0.99286 | -0.049609 | 0.4 | 1 | 1.1 | 0.9
65 | 1 | 0 | 0 | 0 | 0 | 1 | 0.99297 | -0.04887 | 0.4 | 1 | 1.1 | 0.9
72 | 1 | 0.0055095 | 0.0013808 | 0 | 0 | 1 | 0.97337 | -0.18741 | 0.4 | 1 | 1.1 | 0.9
71 | 1 | 0.0017178 | 0.00043053 | 0 | 0 | 1 | 0.97339 | -0.1873 | 0.4 | 1 | 1.1 | 0.9
32 | 1 | 0.0011284 | 0.0002828 | 0 | 0 | 1 | 0.97597 | -0.16872 | 0.4 | 1 | 1.1 | 0.9
63 | 1 | 0.0013247 | 0.000332 | 0 | 0 | 1 | 0.99317 | -0.047472 | 0.4 | 1 | 1.1 | 0.9
18 | 1 | 0.0054302 | 0.0013609 | 0 | 0 | 1 | 0.99931 | -0.0048033 | 0.4 | 1 | 1.1 | 0.9
19 | 1 | 0 | 0 | 0 | 0 | 1 | 0.99952 | -0.0033843 | 0.4 | 1 | 1.1 | 0.9
20 | 1 | 0.00089087 | 0.00022327 | 0 | 0 | 1 | 0.9993 | -0.004893 | 0.4 | 1 | 1.1 | 0.9
21 | 1 | 0.0014746 | 0.00036956 | 0 | 0 | 1 | 0.99964 | -0.002546 | 0.4 | 1 | 1.1 | 0.9
22 | 1 | 0.0024393 | 0.00061135 | 0 | 0 | 1 | 0.99933 | -0.0047157 | 0.4 | 1 | 1.1 | 0.9
23 | 3 | 0.0014451 | 0.00036217 | 0 | 0 | 1 | 1 | 0 | 0.4 | 1 | 1.1 | 0.9
24 | 1 | 0.0010169 | 0.00025486 | 0 | 0 | 1 | 0.99932 | -0.0047852 | 0.4 | 1 | 1.1 | 0.9
34 | 1 | 0 | 0 | 0 | 0 | 1 | 0.99914 | -0.0059253 | 0.4 | 1 | 1.1 | 0.9
97 | 1 | 0.0020408 | 0.00051148 | 0 | 0 | 1 | 0.99928 | -0.0050403 | 0.4 | 1 | 1.1 | 0.9
52 | 1 | 0.0026605 | 0.00066679 | 0 | 0 | 1 | 0.99848 | -0.010522 | 0.4 | 1 | 1.1 | 0.9
73 | 1 | 0.00072945 | 0.00018282 | 0 | 0 | 1 | 0.97332 | -0.18777 | 0.4 | 1 | 1.1 | 0.9
27 | 1 | 0.0040046 | 0.0010036 | 0 | 0 | 1 | 0.97553 | -0.17188 | 0.4 | 1 | 1.1 | 0.9
28 | 1 | 0.00069565 | 0.00017435 | 0 | 0 | 1 | 0.97497 | -0.17585 | 0.4 | 1 | 1.1 | 0.9
30 | 1 | 0.00057111 | 0.00014313 | 0 | 0 | 1 | 0.97487 | -0.17661 | 0.4 | 1 | 1.1 | 0.9
33 | 1 | 0.0013545 | 0.00033946 | 0 | 0 | 1 | 0.97445 | -0.1796 | 0.4 | 1 | 1.1 | 0.9
36 | 1 | 0.0024568 | 0.00061573 | 0 | 0 | 1 | 0.97437 | -0.18022 | 0.4 | 1 | 1.1 | 0.9
35 | 1 | 0.0091404 | 0.0022908 | 0 | 0 | 1 | 0.97376 | -0.18455 | 0.4 | 1 | 1.1 | 0.9
53 | 1 | 0.0022477 | 0.00056332 | 0 | 0 | 1 | 0.99736 | -0.018234 | 0.4 | 1 | 1.1 | 0.9
37 | 1 | 0.00075251 | 0.0001886 | 0 | 0 | 1 | 0.97286 | -0.19103 | 0.4 | 1 | 1.1 | 0.9
38 | 1 | 0.00038086 | 9.5452e-05 | 0 | 0 | 1 | 0.97281 | -0.19141 | 0.4 | 1 | 1.1 | 0.9
76 | 1 | 0 | 0 | 0 | 0 | 1 | 0.97205 | -0.19687 | 0.4 | 1 | 1.1 | 0.9
77 | 1 | 0.0029504 | 0.00073943 | 0 | 0 | 1 | 0.97193 | -0.19771 | 0.4 | 1 | 1.1 | 0.9
59 | 1 | 0.0020765 | 0.00052041 | 0 | 0 | 1 | 0.97178 | -0.19885 | 0.4 | 1 | 1.1 | 0.9
39 | 1 | 0.007965 | 0.0019962 | 0 | 0 | 1 | 0.98978 | -0.071068 | 0.4 | 1 | 1.1 | 0.9
40 | 1 | 0.0048245 | 0.0012091 | 0 | 0 | 1 | 0.98999 | -0.069637 | 0.4 | 1 | 1.1 | 0.9
42 | 1 | 0 | 0 | 0 | 0 | 1 | 0.99036 | -0.066963 | 0.4 | 1 | 1.1 | 0.9
41 | 1 | 0 | 0 | 0 | 0 | 1 | 0.98829 | -0.081472 | 0.4 | 1 | 1.1 | 0.9
43 | 1 | 0 | 0 | 0 | 0 | 1 | 0.98837 | -0.08094 | 0.4 | 1 | 1.1 | 0.9
44 | 1 | 0.0017337 | 0.00043451 | 0 | 0 | 1 | 0.98811 | -0.082779 | 0.4 | 1 | 1.1 | 0.9
45 | 1 | 0.0026712 | 0.00066947 | 0 | 0 | 1 | 0.98971 | -0.071517 | 0.4 | 1 | 1.1 | 0.9
46 | 1 | 0.0026811 | 0.00067194 | 0 | 0 | 1 | 0.9907 | -0.064621 | 0.4 | 1 | 1.1 | 0.9
47 | 1 | 0.0025712 | 0.00064441 | 0 | 0 | 1 | 0.98878 | -0.078067 | 0.4 | 1 | 1.1 | 0.9
48 | 1 | 0.0011307 | 0.00028338 | 0 | 0 | 1 | 0.98736 | -0.088017 | 0.4 | 1 | 1.1 | 0.9
51 | 1 | 0.0020031 | 0.00050203 | 0 | 0 | 1 | 0.9881 | -0.082827 | 0.4 | 1 | 1.1 | 0.9
90 | 1 | 0.0049329 | 0.0012363 | 0 | 0 | 1 | 0.99238 | -0.052893 | 0.4 | 1 | 1.1 | 0.9
74 | 1 | 0.0010331 | 0.00025891 | 0 | 0 | 1 | 0.98681 | -0.091825 | 0.4 | 1 | 1.1 | 0.9
70 | 1 | 0.0037503 | 0.00093992 | 0 | 0 | 1 | 0.99283 | -0.049766 | 0.4 | 1 | 1.1 | 0.9
92 | 1 | 0.0060323 | 0.0015118 | 0 | 0 | 1 | 0.98931 | -0.074631 | 0.4 | 1 | 1.1 | 0.9
91 | 1 | 0.0064116 | 0.0016069 | 0 | 0 | 1 | 0.98943 | -0.07379 | 0.4 | 1 | 1.1 | 0.9
93 | 1 | 0 | 0 | 0 | 0 | 1 | 0.98968 | -0.072045 | 0.4 | 1 | 1.1 | 0.9
88 | 1 | 0 | 0 | 0 | 0 | 1 | 0.99 | -0.069779 | 0.4 | 1 | 1.1 | 0.9
67 | 1 | 0 | 0 | 0 | 0 | 1 | 0.99382 | -0.042859 | 0.4 | 1 | 1.1 | 0.9
62 | 1 | 0 | 0 | 0 | 0 | 1 | 0.99361 | -0.044316 | 0.4 | 1 | 1.1 | 0.9
54 | 1 | 0.0028477 | 0.00071371 | 0 | 0 | 1 | 0.97137 | -0.20176 | 0.4 | 1 | 1.1 | 0.9
55 | 1 | 0.00082983 | 0.00020798 | 0 | 0 | 1 | 0.97144 | -0.20124 | 0.4 | 1 | 1.1 | 0.9
56 | 1 | 0.001211 | 0.00030351 | 0 | 0 | 1 | 0.9713 | -0.20227 | 0.4 | 1 | 1.1 | 0.9
57 | 1 | 0.00045182 | 0.00011324 | 0 | 0 | 1 | 0.97158 | -0.20027 | 0.4 | 1 | 1.1 | 0.9
58 | 1 | 0.0019062 | 0.00047773 | 0 | 0 | 1 | 0.97128 | -0.20239 | 0.4 | 1 | 1.1 | 0.9
60 | 1 | 0.0041793 | 0.0010474 | 0 | 0 | 1 | 0.99334 | -0.046218 | 0.4 | 1 | 1.1 | 0.9
61 | 1 | 0 | 0 | 0 | 0 | 1 | 0.99323 | -0.047049 | 0.4 | 1 | 1.1 | 0.9
66 | 1 | 0 | 0 | 0 | 0 | 1 | 0.99278 | -0.050138 | 0.4 | 1 | 1.1 | 0.9
68 | 1 | 0.0036282 | 0.00090932 | 0 | 0 | 1 | 0.99273 | -0.050507 | 0.4 | 1 | 1.1 | 0.9
69 | 1 | 0.0010658 | 0.0002671 | 0 | 0 | 1 | 0.99131 | -0.06056 | 0.4 | 1 | 1.1 | 0.9
96 | 1 | 0.0056668 | 0.0014202 | 0 | 0 | 1 | 0.98956 | -0.072909 | 0.4 | 1 | 1.1 | 0.9
89 | 1 | 0 | 0 | 0 | 0 | 1 | 0.98969 | -0.071944 | 0.4 | 1 | 1.1 | 0.9
94 | 1 | 0.0024742 | 0.0006201 | 0 | 0 | 1 | 0.99069 | -0.064915 | 0.4 | 1 | 1.1 | 0.9
82 | 1 | 0.00073123 | 0.00018326 | 0 | 0 | 1 | 0.97318 | -0.18882 | 0.4 | 1 | 1.1 | 0.9
81 | 1 | 0.0015752 | 0.00039479 | 0 | 0 | 1 | 0.97317 | -0.18884 | 0.4 | 1 | 1.1 | 0.9
78 | 1 | 0.0025939 | 0.00065009 | 0 | 0 | 1 | 0.97191 | -0.19789 | 0.4 | 1 | 1.1 | 0.9
84 | 1 | 0.0030333 | 0.00076021 | 0 | 0 | 1 | 0.98951 | -0.073265 | 0.4 | 1 | 1.1 | 0.9
85 | 1 | 0.0013212 | 0.00033112 | 0 | 0 | 1 | 0.98955 | -0.072991 | 0.4 | 1 | 1.1 | 0.9
87 | 1 | 0 | 0 | 0 | 0 | 1 | 0.98965 | -0.072262 | 0.4 | 1 | 1.1 | 0.9
95 | 1 | 0.0023156 | 0.00058036 | 0 | 0 | 1 | 0.98972 | -0.071778 | 0.4 | 1 | 1.1 | 0.9

## generator_data
GEN_BUS | PG | QG | QMAX | QMIN | VG | MBASE | GEN_STATUS | PMAX | PMIN
23 | 0.16515 | 0.041688 | 10 | -10 | 1 | 100 | 1 | 10 | 0

## branch_data
F_BUS | T_BUS | BR_R | BR_X | BR_B | RATE_A | RATE_B | RATE_C | TAP | SHIFT | BR_STATUS | ANGMIN | ANGMAX | P_in | Q_in | P_out | Q_out
1 | 2 | 1.9943 | 0.76703 | 2.0126e-09 | 0 | 0 | 0 | 0 | 0 | 1 | -90 | 90 | 0.0068433 | 0.0017147 | -0.0068423 | -0.0017145
1 | 3 | 0.68375 | 0.26298 | 6.9002e-10 | 0 | 0 | 0 | 0 | 0 | 1 | -90 | 90 | -0.0084405 | -0.002115 | 0.008441 | 0.0021151
2 | 4 | 2.1492 | 0.82663 | 2.169e-09 | 0 | 0 | 0 | 0 | 0 | 1 | -90 | 90 | 0.0048541 | 0.0012162 | -0.0048535 | -0.0012162
3 | 5 | 1.3016 | 0.5006 | 1.3135e-09 | 0 | 0 | 0 | 0 | 0 | 1 | -90 | 90 | 0.05784 | 0.014548 | -0.057792 | -0.014529
3 | 6 | 2.7457 | 1.056 | 2.7709e-09 | 0 | 0 | 0 | 0 | 0 | 1 | -90 | 90 | -0.066281 | -0.016663 | 0.066414 | 0.016714
4 | 7 | 1.7092 | 0.6574 | 1.7249e-09 | 0 | 0 | 0 | 0 | 0 | 1 | -90 | 90 | 0.0048535 | 0.0012162 | -0.0048531 | -0.0012162
5 | 8 | 2.477 | 0.95268 | 2.4997e-09 | 0 | 0 | 0 | 0 | 0 | 1 | -90 | 90 | 0.056887 | 0.014302 | -0.056798 | -0.014269
6 | 9 | 1.3444 | 0.51707 | 4.0702e-09 | 0 | 0 | 0 | 0 | 0 | 1 | -90 | 90 | -0.068284 | -0.017182 | 0.068353 | 0.017208
7 | 83 | 1.7604 | 0.67709 | 1.7766e-09 | 0 | 0 | 0 | 0 | 0 | 1 | -90 | 90 | 0.0026001 | 0.0006515 | -0.0026 | -0.00065162
8 | 31 | 2.4543 | 0.94395 | 2.4768e-09 | 0 | 0 | 0 | 0 | 0 | 1 | -90 | 90 | 0.05204 | 0.013076 | -0.051966 | -0.013048
9 | 75 | 1.4071 | 0.54119 | 4.26e-09 | 0 | 0 | 0 | 0 | 0 | 1 | -90 | 90 | -0.06891 | -0.017348 | 0.068983 | 0.017376
31 | 29 | 2.9587 | 1.138 | 2.9858e-09 | 0 | 0 | 0 | 0 | 0 | 1 | -90 | 90 | 0.051966 | 0.013048 | -0.051878 | -0.013014
75 | 50 | 0.52646 | 0.20248 | 1.5939e-09 | 0 | 0 | 0 | 0 | 0 | 1 | -90 | 90 | -0.068983 | -0.017376 | 0.06901 | 0.017386
29 | 32 | 1.9993 | 0.76896 | 2.0177e-09 | 0 | 0 | 0 | 0 | 0 | 1 | -90 | 90 | 0.017544 | 0.0043975 | -0.017537 | -0.004395
29 | 27 | 2.169 | 0.83423 | 2.1889e-09 | 0 | 0 | 0 | 0 | 0 | 1 | -90 | 90 | 0.034334 | 0.0086168 | -0.034305 | -0.008606
50 | 74 | 0.44222 | 0.17008 | 1.3388e-09 | 0 | 0 | 0 | 0 | 0 | 1 | -90 | 90 | -0.06901 | -0.017386 | 0.069033 | 0.017395
10 | 11 | 2.7439 | 1.0554 | 2.7691e-09 | 0 | 0 | 0 | 0 | 0 | 1 | -90 | 90 | -0.00055949 | -0.00014022 | 0.0005595 | 0.00013997
11 | 13 | 2.6844 | 1.0325 | 2.7091e-09 | 0 | 0 | 0 | 0 | 0 | 1 | -90 | 90 | -0.0018927 | -0.0004741 | 0.0018928 | 0.00047388
13 | 15 | 3.8831 | 1.4935 | 3.9187e-09 | 0 | 0 | 0 | 0 | 0 | 1 | -90 | 90 | -0.0043591 | -0.0010913 | 0.0043599 | 0.0010913
13 | 16 | 7.9454 | 3.0559 | 8.0183e-09 | 0 | 0 | 0 | 0 | 0 | 1 | -90 | 90 | 0.0024663 | 0.00061745 | -0.0024658 | -0.000618
15 | 25 | 2.8956 | 1.1137 | 2.9222e-09 | 0 | 0 | 0 | 0 | 0 | 1 | -90 | 90 | 0.01027 | 0.0025723 | -0.010266 | -0.0025712
15 | 26 | 11.4362 | 4.3985 | 1.1541e-08 | 0 | 0 | 0 | 0 | 0 | 1 | -90 | 90 | -0.01463 | -0.0036635 | 0.014657 | 0.003673
25 | 72 | 2.8351 | 1.0904 | 2.8611e-09 | 0 | 0 | 0 | 0 | 0 | 1 | -90 | 90 | 0.008548 | 0.0021418 | -0.0085457 | -0.0021412
25 | 71 | 13.3035 | 5.1167 | 1.3426e-08 | 0 | 0 | 0 | 0 | 0 | 1 | -90 | 90 | 0.0017182 | 0.00042943 | -0.0017178 | -0.00043053
26 | 32 | 0.5876 | 0.226 | 5.9299e-10 | 0 | 0 | 0 | 0 | 0 | 1 | -90 | 90 | -0.016407 | -0.0041116 | 0.016409 | 0.0041122
17 | 65 | 4.5143 | 1.7363 | 4.5558e-09 | 0 | 0 | 0 | 0 | 0 | 1 | -90 | 90 | -0.0021013 | -0.00052663 | 0.0021015 | 0.00052627
65 | 63 | 8.5175 | 3.276 | 8.5957e-09 | 0 | 0 | 0 | 0 | 0 | 1 | -90 | 90 | -0.0021015 | -0.00052627 | 0.0021019 | 0.00052558
72 | 73 | 1.4842 | 0.57084 | 1.4978e-09 | 0 | 0 | 0 | 0 | 0 | 1 | -90 | 90 | 0.0030363 | 0.00076037 | -0.0030362 | -0.00076045
63 | 61 | 1.5812 | 0.60814 | 1.5957e-09 | 0 | 0 | 0 | 0 | 0 | 1 | -90 | 90 | -0.0034266 | -0.00085758 | 0.0034268 | 0.00085749
18 | 19 | 2.9197 | 1.123 | 2.9465e-09 | 0 | 0 | 0 | 0 | 0 | 1 | -90 | 90 | -0.0063211 | -0.0015841 | 0.0063223 | 0.0015843
18 | 20 | 1.309 | 0.50346 | 1.321e-09 | 0 | 0 | 0 | 0 | 0 | 1 | -90 | 90 | 0.00089088 | 0.00022315 | -0.00089087 | -0.00022327
19 | 21 | 0.92256 | 0.35483 | 9.3103e-10 | 0 | 0 | 0 | 0 | 0 | 1 | -90 | 90 | -0.01182 | -0.0029619 | 0.011822 | 0.0029623
19 | 22 | 3.1498 | 1.2114 | 3.1787e-09 | 0 | 0 | 0 | 0 | 0 | 1 | -90 | 90 | 0.0054982 | 0.0013776 | -0.0054972 | -0.0013775
21 | 23 | 2.4923 | 0.95859 | 2.5152e-09 | 0 | 0 | 0 | 0 | 0 | 1 | -90 | 90 | -0.013296 | -0.0033319 | 0.013301 | 0.0033334
22 | 24 | 0.29537 | 0.11361 | 2.9808e-10 | 0 | 0 | 0 | 0 | 0 | 1 | -90 | 90 | 0.0030578 | 0.00076619 | -0.0030578 | -0.0007662
23 | 34 | 0.52043 | 0.20017 | 1.5756e-09 | 0 | 0 | 0 | 0 | 0 | 1 | -90 | 90 | 0.1504 | 0.037992 | -0.15028 | -0.037944
24 | 97 | 1.6257 | 0.62527 | 1.6406e-09 | 0 | 0 | 0 | 0 | 0 | 1 | -90 | 90 | 0.0020409 | 0.00051134 | -0.0020408 | -0.00051148
34 | 52 | 0.40312 | 0.15505 | 1.2205e-09 | 0 | 0 | 0 | 0 | 0 | 1 | -90 | 90 | 0.15028 | 0.037944 | -0.15018 | -0.037907
52 | 53 | 0.68746 | 0.26441 | 2.0813e-09 | 0 | 0 | 0 | 0 | 0 | 1 | -90 | 90 | 0.14752 | 0.03724 | -0.14736 | -0.037179
73 | 82 | 5.5878 | 2.1492 | 5.6391e-09 | 0 | 0 | 0 | 0 | 0 | 1 | -90 | 90 | 0.0023067 | 0.00057764 | -0.0023064 | -0.00057804
27 | 28 | 1.6279 | 0.62611 | 1.6428e-09 | 0 | 0 | 0 | 0 | 0 | 1 | -90 | 90 | 0.030301 | 0.0076024 | -0.030284 | -0.0075962
28 | 30 | 0.31753 | 0.12213 | 3.2044e-10 | 0 | 0 | 0 | 0 | 0 | 1 | -90 | 90 | 0.029588 | 0.0074218 | -0.029585 | -0.0074206
30 | 33 | 1.2776 | 0.4914 | 1.2894e-09 | 0 | 0 | 0 | 0 | 0 | 1 | -90 | 90 | 0.029014 | 0.0072775 | -0.029002 | -0.007273
33 | 36 | 0.27715 | 0.1066 | 2.7969e-10 | 0 | 0 | 0 | 0 | 0 | 1 | -90 | 90 | 0.027648 | 0.0069336 | -0.027645 | -0.0069327
36 | 35 | 2.128 | 0.81847 | 2.1475e-09 | 0 | 0 | 0 | 0 | 0 | 1 | -90 | 90 | 0.025188 | 0.0063169 | -0.025173 | -0.0063113
35 | 37 | 4.9878 | 1.9184 | 5.0336e-09 | 0 | 0 | 0 | 0 | 0 | 1 | -90 | 90 | 0.016033 | 0.0040205 | -0.016019 | -0.0040155
53 | 67 | 2.2193 | 0.85358 | 6.719e-09 | 0 | 0 | 0 | 0 | 0 | 1 | -90 | 90 | 0.14511 | 0.036616 | -0.14461 | -0.036424
37 | 38 | 0.30709 | 0.11811 | 3.0991e-10 | 0 | 0 | 0 | 0 | 0 | 1 | -90 | 90 | 0.015266 | 0.0038269 | -0.015265 | -0.0038266
38 | 76 | 4.5224 | 1.7394 | 4.5639e-09 | 0 | 0 | 0 | 0 | 0 | 1 | -90 | 90 | 0.014885 | 0.0037312 | -0.014873 | -0.0037273
76 | 77 | 1.8601 | 0.71541 | 1.8771e-09 | 0 | 0 | 0 | 0 | 0 | 1 | -90 | 90 | 0.0055449 | 0.0013895 | -0.0055442 | -0.0013895
76 | 59 | 2.6106 | 1.0041 | 2.6346e-09 | 0 | 0 | 0 | 0 | 0 | 1 | -90 | 90 | 0.0093284 | 0.0023377 | -0.0093259 | -0.002337
77 | 78 | 0.8923 | 0.34319 | 9.0049e-10 | 0 | 0 | 0 | 0 | 0 | 1 | -90 | 90 | 0.0025939 | 0.00065004 | -0.0025938 | -0.0006501
59 | 57 | 2.4089 | 0.9265 | 2.431e-09 | 0 | 0 | 0 | 0 | 0 | 1 | -90 | 90 | 0.0072494 | 0.0018166 | -0.007248 | -0.0018163
39 | 40 | 2.2933 | 0.88205 | 2.3144e-09 | 0 | 0 | 0 | 0 | 0 | 1 | -90 | 90 | -0.007965 | -0.0019962 | 0.0079666 | 0.0019966
40 | 42 | 2.6697 | 1.0268 | 2.6942e-09 | 0 | 0 | 0 | 0 | 0 | 1 | -90 | 90 | -0.012791 | -0.0032057 | 0.012796 | 0.0032073
42 | 45 | 0.73136 | 0.28129 | 2.2142e-09 | 0 | 0 | 0 | 0 | 0 | 1 | -90 | 90 | 0.080438 | 0.020286 | -0.080387 | -0.020267
42 | 46 | 0.32437 | 0.12476 | 9.8203e-10 | 0 | 0 | 0 | 0 | 0 | 1 | -90 | 90 | -0.093234 | -0.023493 | 0.093264 | 0.023505
41 | 43 | 1.8078 | 0.6953 | 1.8244e-09 | 0 | 0 | 0 | 0 | 0 | 1 | -90 | 90 | -0.0037375 | -0.00093634 | 0.0037378 | 0.00093627
41 | 44 | 4.4498 | 1.7115 | 4.4906e-09 | 0 | 0 | 0 | 0 | 0 | 1 | -90 | 90 | 0.0037375 | 0.00093634 | -0.0037368 | -0.00093652
43 | 47 | 0.4925 | 0.18942 | 1.4911e-09 | 0 | 0 | 0 | 0 | 0 | 1 | -90 | 90 | -0.075043 | -0.018914 | 0.075073 | 0.018926
43 | 48 | 1.276 | 0.49077 | 3.8631e-09 | 0 | 0 | 0 | 0 | 0 | 1 | -90 | 90 | 0.071305 | 0.017978 | -0.071234 | -0.017951
44 | 51 | 0.303 | 0.11654 | 3.0578e-10 | 0 | 0 | 0 | 0 | 0 | 1 | -90 | 90 | 0.0020031 | 0.00050201 | -0.0020031 | -0.00050203
45 | 47 | 1.087 | 0.41807 | 3.2908e-09 | 0 | 0 | 0 | 0 | 0 | 1 | -90 | 90 | 0.077716 | 0.019597 | -0.077644 | -0.01957
46 | 90 | 1.5814 | 0.60825 | 4.7879e-09 | 0 | 0 | 0 | 0 | 0 | 1 | -90 | 90 | -0.095946 | -0.024177 | 0.096103 | 0.024237
48 | 74 | 0.69662 | 0.26793 | 2.109e-09 | 0 | 0 | 0 | 0 | 0 | 1 | -90 | 90 | 0.070104 | 0.017668 | -0.070066 | -0.017654
90 | 70 | 0.40157 | 0.15445 | 1.2158e-09 | 0 | 0 | 0 | 0 | 0 | 1 | -90 | 90 | -0.10104 | -0.025473 | 0.10108 | 0.02549
70 | 67 | 0.85647 | 0.32941 | 2.593e-09 | 0 | 0 | 0 | 0 | 0 | 1 | -90 | 90 | -0.10483 | -0.02643 | 0.10493 | 0.026469
92 | 91 | 1.7771 | 0.68349 | 1.7934e-09 | 0 | 0 | 0 | 0 | 0 | 1 | -90 | 90 | -0.0060323 | -0.0015118 | 0.006033 | 0.0015119
91 | 93 | 1.7883 | 0.68782 | 1.8047e-09 | 0 | 0 | 0 | 0 | 0 | 1 | -90 | 90 | -0.012445 | -0.0031188 | 0.012448 | 0.0031198
93 | 88 | 2.3236 | 0.8937 | 2.3449e-09 | 0 | 0 | 0 | 0 | 0 | 1 | -90 | 90 | -0.012448 | -0.0031198 | 0.012451 | 0.0031211
88 | 95 | 3.1946 | 1.2287 | 3.2239e-09 | 0 | 0 | 0 | 0 | 0 | 1 | -90 | 90 | 0.0079855 | 0.0020012 | -0.0079833 | -0.0020007
88 | 94 | 2.506 | 0.96385 | 2.529e-09 | 0 | 0 | 0 | 0 | 0 | 1 | -90 | 90 | -0.024793 | -0.0062134 | 0.02481 | 0.0062195
88 | 87 | 7.2673 | 2.7951 | 7.3339e-09 | 0 | 0 | 0 | 0 | 0 | 1 | -90 | 90 | 0.0043565 | 0.0010911 | -0.004355 | -0.0010912
67 | 62 | 0.47333 | 0.18205 | 4.7767e-10 | 0 | 0 | 0 | 0 | 0 | 1 | -90 | 90 | 0.039679 | 0.0099554 | -0.039671 | -0.0099524
62 | 66 | 2.3396 | 0.89985 | 2.3611e-09 | 0 | 0 | 0 | 0 | 0 | 1 | -90 | 90 | 0.032062 | 0.0080472 | -0.032036 | -0.0080374
62 | 60 | 3.21 | 1.2346 | 3.2395e-09 | 0 | 0 | 0 | 0 | 0 | 1 | -90 | 90 | 0.0076085 | 0.0019052 | -0.0076065 | -0.0019048
54 | 55 | 1.0691 | 0.41119 | 1.0789e-09 | 0 | 0 | 0 | 0 | 0 | 1 | -90 | 90 | -0.005965 | -0.0014948 | 0.0059655 | 0.0014949
54 | 56 | 2.0187 | 0.77641 | 2.0372e-09 | 0 | 0 | 0 | 0 | 0 | 1 | -90 | 90 | 0.0031174 | 0.00078108 | -0.0031171 | -0.00078118
55 | 57 | 1.7594 | 0.6767 | 1.7756e-09 | 0 | 0 | 0 | 0 | 0 | 1 | -90 | 90 | -0.0067953 | -0.0017028 | 0.0067962 | 0.001703
56 | 58 | 0.77034 | 0.29628 | 7.7741e-10 | 0 | 0 | 0 | 0 | 0 | 1 | -90 | 90 | 0.0019061 | 0.00047767 | -0.0019061 | -0.00047773
60 | 61 | 3.1066 | 1.1948 | 3.1351e-09 | 0 | 0 | 0 | 0 | 0 | 1 | -90 | 90 | 0.0034272 | 0.00085734 | -0.0034268 | -0.00085749
66 | 68 | 1.3055 | 0.5021 | 1.3174e-09 | 0 | 0 | 0 | 0 | 0 | 1 | -90 | 90 | 0.0036284 | 0.00090927 | -0.0036282 | -0.00090932
66 | 69 | 4.7139 | 1.8131 | 4.7572e-09 | 0 | 0 | 0 | 0 | 0 | 1 | -90 | 90 | 0.028408 | 0.0071282 | -0.028367 | -0.0071129
69 | 94 | 2.0426 | 0.78563 | 2.0614e-09 | 0 | 0 | 0 | 0 | 0 | 1 | -90 | 90 | 0.027301 | 0.0068458 | -0.027284 | -0.0068396
96 | 89 | 2.1704 | 0.83477 | 2.1903e-09 | 0 | 0 | 0 | 0 | 0 | 1 | -90 | 90 | -0.0056668 | -0.0014202 | 0.0056675 | 0.0014203
89 | 95 | 0.37425 | 0.14394 | 3.7768e-10 | 0 | 0 | 0 | 0 | 0 | 1 | -90 | 90 | -0.0056675 | -0.0014203 | 0.0056677 | 0.0014203
82 | 81 | 0.15411 | 0.059274 | 1.5553e-10 | 0 | 0 | 0 | 0 | 0 | 1 | -90 | 90 | 0.0015752 | 0.00039478 | -0.0015752 | -0.00039479
84 | 85 | 1.153 | 0.44346 | 1.1636e-09 | 0 | 0 | 0 | 0 | 0 | 1 | -90 | 90 | -0.0030333 | -0.00076021 | 0.0030334 | 0.00076014
85 | 87 | 2.1361 | 0.82156 | 2.1557e-09 | 0 | 0 | 0 | 0 | 0 | 1 | -90 | 90 | -0.0043545 | -0.0010913 | 0.004355 | 0.0010912