## bus_data
BUS_I | BUS_TYPE | Pd | Qd | Gs | Bs | area | Vm | Va | baseKV | zone | Vmax | Vmin
1 | 1 | 0.0019483 | 0.0004883 | 0 | 0 | 1 | 0.97185 | -0.19876 | 0.4 | 1 | 1.1 | 0.9
2 | 1 | 0 | 0 | 0 | 0 | 1 | 0.9721 | -0.19689 | 0.4 | 1 | 1.1 | 0.9
3 | 1 | 0 | 0 | 0 | 0 | 1 | 0.97146 | -0.2015 | 0.4 | 1 | 1.1 | 0.9
4 | 1 | 0.0038743 | 0.000971 | 0 | 0 | 1 | 0.973 | -0.19041 | 0.4 | 1 | 1.1 | 0.9
5 | 1 | 0.00035174 | 8.8155e-05 | 0 | 0 | 1 | 0.9721 | -0.19693 | 0.4 | 1 | 1.1 | 0.9
6 | 1 | 0.0006262 | 0.00015694 | 0 | 0 | 1 | 0.97209 | -0.19696 | 0.4 | 1 | 1.1 | 0.9
7 | 1 | 0.0014313 | 0.00035873 | 0 | 0 | 1 | 0.97116 | -0.20367 | 0.4 | 1 | 1.1 | 0.9
8 | 1 | 0.0012037 | 0.00030168 | 0 | 0 | 1 | 0.97144 | -0.2017 | 0.4 | 1 | 1.1 | 0.9
65 | 1 | 0.00071113 | 0.00017823 | 0 | 0 | 1 | 0.9789 | -0.14817 | 0.4 | 1 | 1.1 | 0.9
95 | 1 | 0.0033536 | 0.0008405 | 0 | 0 | 1 | 0.97881 | -0.14886 | 0.4 | 1 | 1.1 | 0.9
64 | 1 | 0.0003043 | 7.6264e-05 | 0 | 0 | 1 | 0.97926 | -0.14567 | 0.4 | 1 | 1.1 | 0.9
10 | 1 | 0 | 0 | 0 | 0 | 1 | 0.97088 | -0.20571 | 0.4 | 1 | 1.1 | 0.9
12 | 1 | 0.00043407 | 0.00010879 | 0 | 0 | 1 | 0.97142 | -0.20184 | 0.4 | 1 | 1.1 | 0.9
11 | 1 | 0 | 0 | 0 | 0 | 1 | 0.97056 | -0.208 | 0.4 | 1 | 1.1 | 0.9
9 | 1 | 0.00070409 | 0.00017646 | 0 | 0 | 1 | 0.97087 | -0.20581 | 0.4 | 1 | 1.1 | 0.9
58 | 1 | 0 | 0 | 0 | 0 | 1 | 0.97993 | -0.14087 | 0.4 | 1 | 1.1 | 0.9
59 | 1 | 0.00051205 | 0.00012833 | 0 | 0 | 1 | 0.97935 | -0.14503 | 0.4 | 1 | 1.1 | 0.9
57 | 1 | 0.00068268 | 0.0001711 | 0 | 0 | 1 | 0.98071 | -0.13532 | 0.4 | 1 | 1.1 | 0.9
133 | 1 | 0.0034554 | 0.00086601 | 0 | 0 | 1 | 0.9705 | -0.20843 | 0.4 | 1 | 1.1 | 0.9
134 | 1 | 0.0027579 | 0.00069121 | 0 | 0 | 1 | 0.97052 | -0.20832 | 0.4 | 1 | 1.1 | 0.9
13 | 1 | 0.004354 | 0.0010912 | 0 | 0 | 1 | 0.98909 | -0.0761 | 0.4 | 1 | 1.1 | 0.9
14 | 1 | 0.0019784 | 0.00049585 | 0 | 0 | 1 | 0.98892 | -0.077304 | 0.4 | 1 | 1.1 | 0.9
15 | 1 | 0 | 0 | 0 | 0 | 1 | 0.98925 | -0.074991 | 0.4 | 1 | 1.1 | 0.9
16 | 1 | 0.0019776 | 0.00049562 | 0 | 0 | 1 | 0.98886 | -0.077688 | 0.4 | 1 | 1.1 | 0.9
17 | 1 | 0.003306 | 0.00082855 | 0 | 0 | 1 | 0.98951 | -0.073107 | 0.4 | 1 | 1.1 | 0.9
18 | 1 | 0 | 0 | 0 | 0 | 1 | 0.9891 | -0.07601 | 0.4 | 1 | 1.1 | 0.9
19 | 1 | 0 | 0 | 0 | 0 | 1 | 0.98813 | -0.082854 | 0.4 | 1 | 1.1 | 0.9
62 | 1 | 0.0029635 | 0.00074274 | 0 | 0 | 1 | 0.98869 | -0.078906 | 0.4 | 1 | 1.1 | 0.9
53 | 1 | 0.0015022 | 0.00037649 | 0 | 0 | 1 | 0.9909 | -0.063358 | 0.4 | 1 | 1.1 | 0.9
135 | 1 | 0.001958 | 0.00049072 | 0 | 0 | 1 | 0.98908 | -0.076143 | 0.4 | 1 | 1.1 | 0.9
136 | 1 | 0.0020463 | 0.00051286 | 0 | 0 | 1 | 0.98905 | -0.076392 | 0.4 | 1 | 1.1 | 0.9
38 | 1 | 0.0012024 | 0.00030136 | 0 | 0 | 1 | 0.98691 | -0.091456 | 0.4 | 1 | 1.1 | 0.9
63 | 1 | 0.0023332 | 0.00058475 | 0 | 0 | 1 | 0.98853 | -0.080031 | 0.4 | 1 | 1.1 | 0.9
51 | 1 | 0.0022463 | 0.00056298 | 0 | 0 | 1 | 0.99131 | -0.060464 | 0.4 | 1 | 1.1 | 0.9
47 | 1 | 0 | 0 | 0 | 0 | 1 | 0.98393 | -0.11251 | 0.4 | 1 | 1.1 | 0.9
83 | 1 | 0.00027275 | 6.8358e-05 | 0 | 0 | 1 | 0.98302 | -0.119 | 0.4 | 1 | 1.1 | 0.9
82 | 1 | 0 | 0 | 0 | 0 | 1 | 0.98386 | -0.113 | 0.4 | 1 | 1.1 | 0.9
61 | 1 | 0.00033912 | 8.4991e-05 | 0 | 0 | 1 | 0.9845 | -0.10848 | 0.4 | 1 | 1.1 | 0.9
37 | 1 | 0.0014854 | 0.00037227 | 0 | 0 | 1 | 0.98658 | -0.093723 | 0.4 | 1 | 1.1 | 0.9
20 | 1 | 0.0039909 | 0.0010002 | 0 | 0 | 1 | 0.98489 | -0.1057 | 0.4 | 1 | 1.1 | 0.9
21 | 1 | 0.00063817 | 0.00015994 | 0 | 0 | 1 | 0.98492 | -0.10551 | 0.4 | 1 | 1.1 | 0.9
22 | 1 | 0 | 0 | 0 | 0 | 1 | 0.98518 | -0.10364 | 0.4 | 1 | 1.1 | 0.9
79 | 1 | 0.0013489 | 0.00033808 | 0 | 0 | 1 | 0.98397 | -0.11218 | 0.4 | 1 | 1.1 | 0.9
60 | 1 | 0 | 0 | 0 | 0 | 1 | 0.98555 | -0.10106 | 0.4 | 1 | 1.1 | 0.9
80 | 1 | 0.0014731 | 0.00036919 | 0 | 0 | 1 | 0.98355 | -0.11515 | 0.4 | 1 | 1.1 | 0.9
40 | 1 | 0.00042606 | 0.00010678 | 0 | 0 | 1 | 0.98591 | -0.098488 | 0.4 | 1 | 1.1 | 0.9
23 | 1 | 0 | 0 | 0 | 0 | 1 | 0.98223 | -0.12454 | 0.4 | 1 | 1.1 | 0.9
24 | 1 | 0 | 0 | 0 | 0 | 1 | 0.98225 | -0.12443 | 0.4 | 1 | 1.1 | 0.9
25 | 1 | 0.00041301 | 0.00010351 | 0 | 0 | 1 | 0.98215 | -0.1251 | 0.4 | 1 | 1.1 | 0.9
31 | 1 | 0.00062555 | 0.00015678 | 0 | 0 | 1 | 0.98198 | -0.12632 | 0.4 | 1 | 1.1 | 0.9
78 | 1 | 0.0002141 | 5.3657e-05 | 0 | 0 | 1 | 0.98255 | -0.12226 | 0.4 | 1 | 1.1 | 0.9
91 | 1 | 0 | 0 | 0 | 0 | 1 | 0.98211 | -0.12539 | 0.4 | 1 | 1.1 | 0.9
28 | 1 | 0 | 0 | 0 | 0 | 1 | 0.98189 | -0.12694 | 0.4 | 1 | 1.1 | 0.9
77 | 1 | 0.0022214 | 0.00055674 | 0 | 0 | 1 | 0.98267 | -0.12146 | 0.4 | 1 | 1.1 | 0.9
92 | 1 | 0.00068447 | 0.00017154 | 0 | 0 | 1 | 0.98209 | -0.12557 | 0.4 | 1 | 1.1 | 0.9
26 | 1 | 0.00027029 | 6.7742e-05 | 0 | 0 | 1 | 0.98168 | -0.12845 | 0.4 | 1 | 1.1 | 0.9
27 | 1 | 0.00089127 | 0.00022337 | 0 | 0 | 1 | 0.98148 | -0.12983 | 0.4 | 1 | 1.1 | 0.9
29 | 1 | 0.0004658 | 0.00011674 | 0 | 0 | 1 | 0.98126 | -0.13145 | 0.4 | 1 | 1.1 | 0.9
30 | 1 | 0.00066758 | 0.00016731 | 0 | 0 | 1 | 0.98188 | -0.127 | 0.4 | 1 | 1.1 | 0.9
66 | 1 | 0.00029991 | 7.5164e-05 | 0 | 0 | 1 | 0.98277 | -0.1207 | 0.4 | 1 | 1.1 | 0.9
67 | 1 | 0.0014722 | 0.00036898 | 0 | 0 | 1 | 0.98278 | -0.12067 | 0.4 | 1 | 1.1 | 0.9
32 | 1 | 0.0015993 | 0.00040082 | 0 | 0 | 1 | 0.99037 | -0.067326 | 0.4 | 1 | 1.1 | 0.9
33 | 1 | 0.0012665 | 0.00031741 | 0 | 0 | 1 | 0.98987 | -0.07084 | 0.4 | 1 | 1.1 | 0.9
34 | 1 | 0.0029402 | 0.00073689 | 0 | 0 | 1 | 0.99178 | -0.057389 | 0.4 | 1 | 1.1 | 0.9
35 | 1 | 0 | 0 | 0 | 0 | 1 | 0.98948 | -0.073577 | 0.4 | 1 | 1.1 | 0.9
36 | 1 | 0.001649 | 0.00041328 | 0 | 0 | 1 | 0.99178 | -0.057378 | 0.4 | 1 | 1.1 | 0.9
55 | 1 | 0.0021626 | 0.000542 | 0 | 0 | 1 | 0.98919 | -0.07567 | 0.4 | 1 | 1.1 | 0.9
56 | 1 | 0.0022071 | 0.00055316 | 0 | 0 | 1 | 0.98844 | -0.08096 | 0.4 | 1 | 1.1 | 0.9
45 | 1 | 0 | 0 | 0 | 0 | 1 | 0.9935 | -0.045243 | 0.4 | 1 | 1.1 | 0.9
99 | 1 | 0.00099023 | 0.00024817 | 0 | 0 | 1 | 0.9891 | -0.076315 | 0.4 | 1 | 1.1 | 0.9
115 | 1 | 0.0015121 | 0.00037898 | 0 | 0 | 1 | 0.98823 | -0.082408 | 0.4 | 1 | 1.1 | 0.9
71 | 1 | 0.002896 | 0.00072579 | 0 | 0 | 1 | 0.99257 | -0.051862 | 0.4 | 1 | 1.1 | 0.9
43 | 1 | 0 | 0 | 0 | 0 | 1 | 0.99438 | -0.039085 | 0.4 | 1 | 1.1 | 0.9
39 | 1 | 0.0028839 | 0.00072278 | 0 | 0 | 1 | 0.98625 | -0.096083 | 0.4 | 1 | 1.1 | 0.9
41 | 1 | 0.001928 | 0.00048321 | 0 | 0 | 1 | 0.99383 | -0.042955 | 0.4 | 1 | 1.1 | 0.9
42 | 1 | 0.0016473 | 0.00041285 | 0 | 0 | 1 | 0.99378 | -0.043307 | 0.4 | 1 | 1.1 | 0.9
44 | 1 | 0.00212 | 0.00053133 | 0 | 0 | 1 | 0.99347 | -0.045513 | 0.4 | 1 | 1.1 | 0.9
46 | 1 | 0.0014495 | 0.00036328 | 0 | 0 | 1 | 0.99485 | -0.03577 | 0.4 | 1 | 1.1 | 0.9
48 | 1 | 0.0020979 | 0.00052578 | 0 | 0 | 1 | 0.99343 | -0.045806 | 0.4 | 1 | 1.1 | 0.9
86 | 1 | 0 | 0 | 0 | 0 | 1 | 0.99572 | -0.029685 | 0.4 | 1 | 1.1 | 0.9
49 | 1 | 0.0044027 | 0.0011034 | 0 | 0 | 1 | 0.99331 | -0.046674 | 0.4 | 1 | 1.1 | 0.9
69 | 1 | 0.0016498 | 0.00041348 | 0 | 0 | 1 | 0.99241 | -0.052984 | 0.4 | 1 | 1.1 | 0.9
94 | 3 | 0.0024674 | 0.00061838 | 0 | 0 | 1 | 1 | 0 | 0.4 | 1 | 1.1 | 0.9
85 | 1 | 0.0022685 | 0.00056853 | 0 | 0 | 1 | 0.99499 | -0.034819 | 0.4 | 1 | 1.1 | 0.9
105 | 1 | 0.00051557 | 0.00012921 | 0 | 0 | 1 | 0.98201 | -0.12621 | 0.4 | 1 | 1.1 | 0.9
101 | 1 | 0.00049848 | 0.00012493 | 0 | 0 | 1 | 0.98385 | -0.11309 | 0.4 | 1 | 1.1 | 0.9
100 | 1 | 0.00078743 | 0.00019735 | 0 | 0 | 1 | 0.98384 | -0.11315 | 0.4 | 1 | 1.1 | 0.9
50 | 1 | 0.0011317 | 0.00028363 | 0 | 0 | 1 | 0.99207 | -0.055158 | 0.4 | 1 | 1.1 | 0.9
52 | 1 | 0.0014501 | 0.00036342 | 0 | 0 | 1 | 0.99217 | -0.054505 | 0.4 | 1 | 1.1 | 0.9
54 | 1 | 0.0022491 | 0.00056367 | 0 | 0 | 1 | 0.99348 | -0.045322 | 0.4 | 1 | 1.1 | 0.9
93 | 1 | 0.001624 | 0.00040701 | 0 | 0 | 1 | 0.99451 | -0.038175 | 0.4 | 1 | 1.1 | 0.9
98 | 1 | 0.0022177 | 0.00055582 | 0 | 0 | 1 | 0.98892 | -0.077582 | 0.4 | 1 | 1.1 | 0.9
113 | 1 | 0.0016842 | 0.00042209 | 0 | 0 | 1 | 0.98799 | -0.084131 | 0.4 | 1 | 1.1 | 0.9
84 | 1 | 0.0024784 | 0.00062114 | 0 | 0 | 1 | 0.98853 | -0.080088 | 0.4 | 1 | 1.1 | 0.9
68 | 1 | 0.0015659 | 0.00039245 | 0 | 0 | 1 | 0.98286 | -0.12009 | 0.4 | 1 | 1.1 | 0.9
76 | 1 | 0.00023187 | 5.8112e-05 | 0 | 0 | 1 | 0.98288 | -0.11994 | 0.4 | 1 | 1.1 | 0.9
70 | 1 | 0.0018043 | 0.00045221 | 0 | 0 | 1 | 0.99221 | -0.054373 | 0.4 | 1 | 1.1 | 0.9
72 | 1 | 0 | 0 | 0 | 0 | 1 | 0.99209 | -0.055253 | 0.4 | 1 | 1.1 | 0.9
90 | 1 | 0.0018241 | 0.00045717 | 0 | 0 | 1 | 0.99205 | -0.05552 | 0.4 | 1 | 1.1 | 0.9
87 | 1 | 0.0020724 | 0.0005194 | 0 | 0 | 1 | 0.992 | -0.055842 | 0.4 | 1 | 1.1 | 0.9
88 | 1 | 0.0020499 | 0.00051376 | 0 | 0 | 1 | 0.99197 | -0.056044 | 0.4 | 1 | 1.1 | 0.9
73 | 1 | 0.00074234 | 0.00018605 | 0 | 0 | 1 | 0.99425 | -0.039981 | 0.4 | 1 | 1.1 | 0.9
74 | 1 | 0.0028928 | 0.00072501 | 0 | 0 | 1 | 0.99426 | -0.039909 | 0.4 | 1 | 1.1 | 0.9
75 | 1 | 0 | 0 | 0 | 0 | 1 | 0.99445 | -0.038613 | 0.4 | 1 | 1.1 | 0.9
111 | 1 | 0.00019933 | 4.9957e-05 | 0 | 0 | 1 | 0.98385 | -0.11311 | 0.4 | 1 | 1.1 | 0.9
106 | 1 | 0 | 0 | 0 | 0 | 1 | 0.9818 | -0.12766 | 0.4 | 1 | 1.1 | 0.9
96 | 1 | 0.0024507 | 0.00061421 | 0 | 0 | 1 | 0.99992 | -0.00059311 | 0.4 | 1 | 1.1 | 0.9
89 | 1 | 0.0012811 | 0.00032108 | 0 | 0 | 1 | 0.99192 | -0.056444 | 0.4 | 1 | 1.1 | 0.9
97 | 1 | 0.0044479 | 0.0011148 | 0 | 0 | 1 | 0.98881 | -0.078327 | 0.4 | 1 | 1.1 | 0.9
102 | 1 | 0.0018525 | 0.00046429 | 0 | 0 | 1 | 0.98099 | -0.13347 | 0.4 | 1 | 1.1 | 0.9
103 | 1 | 0.0027068 | 0.00067839 | 0 | 0 | 1 | 0.98104 | -0.13309 | 0.4 | 1 | 1.1 | 0.9
104 | 1 | 0.0030918 | 0.00077488 | 0 | 0 | 1 | 0.98121 | -0.13187 | 0.4 | 1 | 1.1 | 0.9
132 | 1 | 0.0025248 | 0.00063277 | 0 | 0 | 1 | 0.98152 | -0.12965 | 0.4 | 1 | 1.1 | 0.9
121 | 1 | 0.00026878 | 6.7363e-05 | 0 | 0 | 1 | 0.98172 | -0.12828 | 0.4 | 1 | 1.1 | 0.9
119 | 1 | 0 | 0 | 0 | 0 | 1 | 0.98072 | -0.1354 | 0.4 | 1 | 1.1 | 0.9
107 | 1 | 0.00037404 | 9.3742e-05 | 0 | 0 | 1 | 0.97901 | -0.14763 | 0.4 | 1 | 1.1 | 0.9
108 | 1 | 0.0055018 | 0.0013789 | 0 | 0 | 1 | 0.97888 | -0.14853 | 0.4 | 1 | 1.1 | 0.9
109 | 1 | 0.00061578 | 0.00015433 | 0 | 0 | 1 | 0.97927 | -0.14575 | 0.4 | 1 | 1.1 | 0.9
110 | 1 | 0 | 0 | 0 | 0 | 1 | 0.97955 | -0.14373 | 0.4 | 1 | 1.1 | 0.9
129 | 1 | 0.0010134 | 0.00025398 | 0 | 0 | 1 | 0.97951 | -0.14406 | 0.4 | 1 | 1.1 | 0.9
127 | 1 | 0.0011292 | 0.000283 | 0 | 0 | 1 | 0.97981 | -0.14189 | 0.4 | 1 | 1.1 | 0.9
128 | 1 | 0 | 0 | 0 | 0 | 1 | 0.97989 | -0.14128 | 0.4 | 1 | 1.1 | 0.9
112 | 1 | 0.0011888 | 0.00029793 | 0 | 0 | 1 | 0.98785 | -0.085106 | 0.4 | 1 | 1.1 | 0.9
114 | 1 | 0 | 0 | 0 | 0 | 1 | 0.98758 | -0.08704 | 0.4 | 1 | 1.1 | 0.9
116 | 1 | 0.0016502 | 0.00041358 | 0 | 0 | 1 | 0.98732 | -0.088876 | 0.4 | 1 | 1.1 | 0.9
125 | 1 | 0.00093594 | 0.00023457 | 0 | 0 | 1 | 0.98711 | -0.090396 | 0.4 | 1 | 1.1 | 0.9
123 | 1 | 0.0024435 | 0.00061241 | 0 | 0 | 1 | 0.98705 | -0.090796 | 0.4 | 1 | 1.1 | 0.9
117 | 1 | 0.00052742 | 0.00013218 | 0 | 0 | 1 | 0.98064 | -0.13593 | 0.4 | 1 | 1.1 | 0.9
118 | 1 | 0.0042849 | 0.0010739 | 0 | 0 | 1 | 0.9806 | -0.13627 | 0.4 | 1 | 1.1 | 0.9
120 | 1 | 0.00057077 | 0.00014305 | 0 | 0 | 1 | 0.98049 | -0.13702 | 0.4 | 1 | 1.1 | 0.9
130 | 1 | 0.0043535 | 0.0010911 | 0 | 0 | 1 | 0.97975 | -0.14235 | 0.4 | 1 | 1.1 | 0.9
122 | 1 | 0.0015014 | 0.00037628 | 0 | 0 | 1 | 0.98698 | -0.091314 | 0.4 | 1 | 1.1 | 0.9
124 | 1 | 0.0018176 | 0.00045553 | 0 | 0 | 1 | 0.98689 | -0.091945 | 0.4 | 1 | 1.1 | 0.9
126 | 1 | 0.0058986 | 0.0014783 | 0 | 0 | 1 | 0.98685 | -0.092248 | 0.4 | 1 | 1.1 | 0.9

## generator_data
GEN_BUS | PG | QG | QMAX | QMIN | VG | MBASE | GEN_STATUS | PMAX | PMIN
94 | 0.18955 | 0.047813 | 10 | -10 | 1 | 100 | 1 | 10 | 0

## branch_data
F_BUS | T_BUS | BR_R | BR_X | BR_B | RATE_A | RATE_B | RATE_C | TAP | SHIFT | BR_STATUS | ANGMIN | ANGMAX | P_in | Q_in | P_out | Q_out
1 | 2 | 1.9175 | 0.73752 | 1.9351e-09 | 0 | 0 | 0 | 0 | 0 | 1 | -90 | 90 | -0.011945 | -0.0029929 | 0.011948 | 0.0029939
1 | 3 | 3.378 | 1.2992 | 3.409e-09 | 0 | 0 | 0 | 0 | 0 | 1 | -90 | 90 | 0.009997 | 0.0025046 | -0.0099932 | -0.0025035
2 | 4 | 6.1741 | 2.3746 | 6.2307e-09 | 0 | 0 | 0 | 0 | 0 | 1 | -90 | 90 | -0.012926 | -0.0032388 | 0.012938 | 0.0032426
2 | 5 | 1.2216 | 0.46985 | 1.2328e-09 | 0 | 0 | 0 | 0 | 0 | 1 | -90 | 90 | 0.00035174 | 8.804e-05 | -0.00035173 | -8.8155e-05
2 | 6 | 1.3112 | 0.50431 | 1.3232e-09 | 0 | 0 | 0 | 0 | 0 | 1 | -90 | 90 | 0.00062619 | 0.00015682 | -0.00062619 | -0.00015694
3 | 7 | 3.1816 | 1.2237 | 3.2107e-09 | 0 | 0 | 0 | 0 | 0 | 1 | -90 | 90 | 0.0083554 | 0.0020935 | -0.0083529 | -0.0020928
3 | 8 | 1.467 | 0.56422 | 1.4804e-09 | 0 | 0 | 0 | 0 | 0 | 1 | -90 | 90 | 0.0016378 | 0.00040997 | -0.0016378 | -0.00041009
4 | 65 | 31.1491 | 11.9804 | 3.1435e-08 | 0 | 0 | 0 | 0 | 0 | 1 | -90 | 90 | -0.016812 | -0.0042136 | 0.016911 | 0.0042486
7 | 10 | 3.6179 | 1.3915 | 3.6511e-09 | 0 | 0 | 0 | 0 | 0 | 1 | -90 | 90 | 0.0069216 | 0.0017341 | -0.0069196 | -0.0017337
8 | 12 | 4.0229 | 1.5473 | 4.0598e-09 | 0 | 0 | 0 | 0 | 0 | 1 | -90 | 90 | 0.00043407 | 0.00010841 | -0.00043406 | -0.00010879
65 | 95 | 2.538 | 0.97616 | 2.5613e-09 | 0 | 0 | 0 | 0 | 0 | 1 | -90 | 90 | 0.0033539 | 0.00084038 | -0.0033536 | -0.0008405
65 | 64 | 1.4934 | 0.5744 | 1.5072e-09 | 0 | 0 | 0 | 0 | 0 | 1 | -90 | 90 | -0.020976 | -0.0052672 | 0.020983 | 0.0052698
64 | 59 | 0.37838 | 0.14553 | 3.8186e-10 | 0 | 0 | 0 | 0 | 0 | 1 | -90 | 90 | -0.021288 | -0.0053461 | 0.02129 | 0.0053468
10 | 11 | 4.5311 | 1.7428 | 4.5727e-09 | 0 | 0 | 0 | 0 | 0 | 1 | -90 | 90 | 0.0062155 | 0.0015574 | -0.0062135 | -0.0015571
10 | 9 | 1.8257 | 0.70219 | 1.8425e-09 | 0 | 0 | 0 | 0 | 0 | 1 | -90 | 90 | 0.00070409 | 0.00017629 | -0.00070408 | -0.00017646
11 | 133 | 1.5053 | 0.57895 | 1.5191e-09 | 0 | 0 | 0 | 0 | 0 | 1 | -90 | 90 | 0.0034555 | 0.00086595 | -0.0034553 | -0.00086601
11 | 134 | 1.395 | 0.53655 | 1.4078e-09 | 0 | 0 | 0 | 0 | 0 | 1 | -90 | 90 | 0.002758 | 0.00069112 | -0.0027579 | -0.00069121
58 | 59 | 2.3971 | 0.92196 | 2.4191e-09 | 0 | 0 | 0 | 0 | 0 | 1 | -90 | 90 | 0.021814 | 0.0054798 | -0.021802 | -0.0054751
58 | 57 | 3.1999 | 1.2307 | 3.2292e-09 | 0 | 0 | 0 | 0 | 0 | 1 | -90 | 90 | -0.021814 | -0.0054798 | 0.021831 | 0.0054859
57 | 29 | 2.1604 | 0.83093 | 2.1802e-09 | 0 | 0 | 0 | 0 | 0 | 1 | -90 | 90 | -0.022514 | -0.005657 | 0.022526 | 0.0056615
13 | 14 | 1.3066 | 0.50253 | 3.9557e-09 | 0 | 0 | 0 | 0 | 0 | 1 | -90 | 90 | 0.011736 | 0.0029406 | -0.011734 | -0.0029402
13 | 15 | 0.87803 | 0.3377 | 2.6583e-09 | 0 | 0 | 0 | 0 | 0 | 1 | -90 | 90 | -0.01609 | -0.0040318 | 0.016092 | 0.0040325
14 | 16 | 0.5018 | 0.193 | 1.5192e-09 | 0 | 0 | 0 | 0 | 0 | 1 | -90 | 90 | 0.0097552 | 0.0024444 | -0.0097547 | -0.0024443
15 | 17 | 0.2464 | 0.094768 | 7.4598e-10 | 0 | 0 | 0 | 0 | 0 | 1 | -90 | 90 | -0.098092 | -0.024662 | 0.098118 | 0.024672
15 | 18 | 3.2406 | 1.2464 | 3.2703e-09 | 0 | 0 | 0 | 0 | 0 | 1 | -90 | 90 | 0.0040051 | 0.0010032 | -0.0040045 | -0.0010033
15 | 19 | 1.2933 | 0.49743 | 3.9156e-09 | 0 | 0 | 0 | 0 | 0 | 1 | -90 | 90 | 0.077995 | 0.019626 | -0.077909 | -0.019593
16 | 62 | 1.9932 | 0.7666 | 4.0229e-09 | 0 | 0 | 0 | 0 | 0 | 1 | -90 | 90 | 0.0077772 | 0.0019487 | -0.0077759 | -0.0019486
17 | 53 | 1.2349 | 0.47496 | 3.7387e-09 | 0 | 0 | 0 | 0 | 0 | 1 | -90 | 90 | -0.10142 | -0.0255 | 0.10156 | 0.025553
18 | 135 | 0.86268 | 0.3318 | 8.706e-10 | 0 | 0 | 0 | 0 | 0 | 1 | -90 | 90 | 0.001958 | 0.00049065 | -0.001958 | -0.00049073
18 | 136 | 2.3744 | 0.91325 | 2.3962e-09 | 0 | 0 | 0 | 0 | 0 | 1 | -90 | 90 | 0.0020464 | 0.00051267 | -0.0020463 | -0.00051286
19 | 38 | 1.4118 | 0.54299 | 4.2742e-09 | 0 | 0 | 0 | 0 | 0 | 1 | -90 | 90 | 0.077909 | 0.019593 | -0.077816 | -0.019558
62 | 63 | 2.9777 | 1.1453 | 3.005e-09 | 0 | 0 | 0 | 0 | 0 | 1 | -90 | 90 | 0.0048123 | 0.0012059 | -0.0048116 | -0.0012059
53 | 51 | 0.36188 | 0.13919 | 1.0956e-09 | 0 | 0 | 0 | 0 | 0 | 1 | -90 | 90 | -0.10306 | -0.025929 | 0.10311 | 0.025945
38 | 37 | 0.37728 | 0.14511 | 1.1422e-09 | 0 | 0 | 0 | 0 | 0 | 1 | -90 | 90 | 0.076613 | 0.019257 | -0.076589 | -0.019247
63 | 84 | 0.29239 | 0.11246 | 2.9507e-10 | 0 | 0 | 0 | 0 | 0 | 1 | -90 | 90 | 0.0024784 | 0.00062112 | -0.0024784 | -0.00062114
51 | 50 | 0.65001 | 0.25001 | 1.9679e-09 | 0 | 0 | 0 | 0 | 0 | 1 | -90 | 90 | -0.10535 | -0.026508 | 0.10543 | 0.026538
47 | 83 | 2.7561 | 1.06 | 2.7813e-09 | 0 | 0 | 0 | 0 | 0 | 1 | -90 | 90 | 0.02971 | 0.0074552 | -0.029683 | -0.0074452
47 | 82 | 4.1641 | 1.6016 | 4.2023e-09 | 0 | 0 | 0 | 0 | 0 | 1 | -90 | 90 | 0.0014854 | 0.00037142 | -0.0014853 | -0.00037178
47 | 61 | 1.6356 | 0.62907 | 1.6506e-09 | 0 | 0 | 0 | 0 | 0 | 1 | -90 | 90 | -0.031195 | -0.0078266 | 0.031213 | 0.0078331
83 | 105 | 3.0877 | 1.1876 | 3.1161e-09 | 0 | 0 | 0 | 0 | 0 | 1 | -90 | 90 | 0.02941 | 0.0073768 | -0.029381 | -0.0073658
82 | 101 | 1.603 | 0.61653 | 1.6177e-09 | 0 | 0 | 0 | 0 | 0 | 1 | -90 | 90 | 0.00069782 | 0.00017466 | -0.00069781 | -0.00017481
82 | 100 | 2.337 | 0.89884 | 2.3584e-09 | 0 | 0 | 0 | 0 | 0 | 1 | -90 | 90 | 0.00078745 | 0.00019713 | -0.00078743 | -0.00019735
61 | 60 | 2.9796 | 1.146 | 3.007e-09 | 0 | 0 | 0 | 0 | 0 | 1 | -90 | 90 | -0.031552 | -0.0079181 | 0.031584 | 0.0079303
37 | 39 | 0.40032 | 0.15397 | 1.212e-09 | 0 | 0 | 0 | 0 | 0 | 1 | -90 | 90 | 0.075104 | 0.018875 | -0.075079 | -0.018866
20 | 21 | 0.60154 | 0.23136 | 6.0706e-10 | 0 | 0 | 0 | 0 | 0 | 1 | -90 | 90 | -0.0039909 | -0.0010002 | 0.003991 | 0.0010002
21 | 22 | 0.59386 | 0.22841 | 1.7979e-09 | 0 | 0 | 0 | 0 | 0 | 1 | -90 | 90 | -0.04011 | -0.010078 | 0.040121 | 0.010082
21 | 79 | 2.3838 | 0.91683 | 7.2169e-09 | 0 | 0 | 0 | 0 | 0 | 1 | -90 | 90 | 0.035481 | 0.0089178 | -0.035448 | -0.0089058
22 | 60 | 0.81748 | 0.31442 | 2.475e-09 | 0 | 0 | 0 | 0 | 0 | 1 | -90 | 90 | -0.040121 | -0.010082 | 0.040135 | 0.010087
79 | 80 | 1.105 | 0.425 | 3.3454e-09 | 0 | 0 | 0 | 0 | 0 | 1 | -90 | 90 | 0.034099 | 0.0085678 | -0.034085 | -0.0085627
60 | 40 | 0.45527 | 0.1751 | 1.3784e-09 | 0 | 0 | 0 | 0 | 0 | 1 | -90 | 90 | -0.071719 | -0.018017 | 0.071745 | 0.018027
80 | 76 | 1.8578 | 0.71454 | 5.6246e-09 | 0 | 0 | 0 | 0 | 0 | 1 | -90 | 90 | 0.032612 | 0.0081935 | -0.03259 | -0.0081857
40 | 39 | 0.42404 | 0.16309 | 1.2838e-09 | 0 | 0 | 0 | 0 | 0 | 1 | -90 | 90 | -0.072171 | -0.018134 | 0.072195 | 0.018143
23 | 24 | 1.2786 | 0.49175 | 1.2903e-09 | 0 | 0 | 0 | 0 | 0 | 1 | -90 | 90 | -0.0010976 | -0.00027366 | 0.0010976 | 0.00027354
23 | 25 | 6.4398 | 2.4768 | 6.4989e-09 | 0 | 0 | 0 | 0 | 0 | 1 | -90 | 90 | 0.0010976 | 0.00027366 | -0.0010975 | -0.00027425
24 | 31 | 0.94061 | 0.36177 | 2.8477e-09 | 0 | 0 | 0 | 0 | 0 | 1 | -90 | 90 | 0.02547 | 0.0064016 | -0.025463 | -0.0063993
24 | 78 | 1.0294 | 0.39591 | 3.1165e-09 | 0 | 0 | 0 | 0 | 0 | 1 | -90 | 90 | -0.026568 | -0.0066751 | 0.026576 | 0.0066779
25 | 91 | 5.2418 | 2.0161 | 5.2899e-09 | 0 | 0 | 0 | 0 | 0 | 1 | -90 | 90 | 0.00068451 | 0.00017074 | -0.00068448 | -0.00017124
31 | 28 | 0.31246 | 0.12018 | 9.4597e-10 | 0 | 0 | 0 | 0 | 0 | 1 | -90 | 90 | 0.024838 | 0.0062425 | -0.024836 | -0.0062418
78 | 77 | 0.37964 | 0.14602 | 1.1494e-09 | 0 | 0 | 0 | 0 | 0 | 1 | -90 | 90 | -0.02679 | -0.0067315 | 0.026793 | 0.0067326
91 | 92 | 3.1895 | 1.2268 | 3.2188e-09 | 0 | 0 | 0 | 0 | 0 | 1 | -90 | 90 | 0.00068448 | 0.00017124 | -0.00068447 | -0.00017154
28 | 30 | 1.2031 | 0.46274 | 1.2142e-09 | 0 | 0 | 0 | 0 | 0 | 1 | -90 | 90 | 0.00066758 | 0.0001672 | -0.00066757 | -0.00016731
28 | 26 | 0.79114 | 0.30428 | 1.5968e-09 | 0 | 0 | 0 | 0 | 0 | 1 | -90 | 90 | 0.024168 | 0.0060746 | -0.024163 | -0.0060728
77 | 76 | 0.65998 | 0.25384 | 1.9981e-09 | 0 | 0 | 0 | 0 | 0 | 1 | -90 | 90 | -0.029014 | -0.0072893 | 0.02902 | 0.0072915
26 | 27 | 0.73058 | 0.28099 | 1.4746e-09 | 0 | 0 | 0 | 0 | 0 | 1 | -90 | 90 | 0.023893 | 0.006005 | -0.023888 | -0.0060034
27 | 29 | 0.88776 | 0.34144 | 1.7918e-09 | 0 | 0 | 0 | 0 | 0 | 1 | -90 | 90 | 0.022997 | 0.00578 | -0.022992 | -0.0057782
66 | 67 | 1.4468 | 0.55647 | 1.4601e-09 | 0 | 0 | 0 | 0 | 0 | 1 | -90 | 90 | -0.00029991 | -7.5164e-05 | 0.00029991 | 7.5024e-05
67 | 68 | 4.0824 | 1.5702 | 4.1199e-09 | 0 | 0 | 0 | 0 | 0 | 1 | -90 | 90 | -0.0017721 | -0.000444 | 0.0017723 | 0.00044366
32 | 33 | 1.4051 | 0.54042 | 1.418e-09 | 0 | 0 | 0 | 0 | 0 | 1 | -90 | 90 | 0.032 | 0.0080277 | -0.031985 | -0.0080218
32 | 34 | 3.7901 | 1.4577 | 3.8248e-09 | 0 | 0 | 0 | 0 | 0 | 1 | -90 | 90 | -0.0336 | -0.0084285 | 0.033646 | 0.0084459
33 | 35 | 1.1382 | 0.43778 | 1.1487e-09 | 0 | 0 | 0 | 0 | 0 | 1 | -90 | 90 | 0.030718 | 0.0077044 | -0.030707 | -0.0077
34 | 36 | 0.0035503 | 0.0013655 | 3.5828e-12 | 0 | 0 | 0 | 0 | 0 | 1 | -90 | 90 | -0.036586 | -0.0091828 | 0.036586 | 0.0091828
35 | 55 | 2.7163 | 1.0447 | 2.7413e-09 | 0 | 0 | 0 | 0 | 0 | 1 | -90 | 90 | 0.0098237 | 0.0024619 | -0.0098208 | -0.0024611
35 | 56 | 4.5114 | 1.7351 | 4.5528e-09 | 0 | 0 | 0 | 0 | 0 | 1 | -90 | 90 | 0.020883 | 0.0052381 | -0.020862 | -0.0052304
36 | 45 | 4.084 | 1.5708 | 4.1215e-09 | 0 | 0 | 0 | 0 | 0 | 1 | -90 | 90 | -0.038235 | -0.0095961 | 0.0383 | 0.0096205
55 | 99 | 1.0726 | 0.41256 | 1.0825e-09 | 0 | 0 | 0 | 0 | 0 | 1 | -90 | 90 | 0.0076582 | 0.0019191 | -0.0076575 | -0.0019189
56 | 115 | 0.98835 | 0.38013 | 9.9742e-10 | 0 | 0 | 0 | 0 | 0 | 1 | -90 | 90 | 0.018655 | 0.0046772 | -0.018651 | -0.0046759
45 | 71 | 6.2557 | 2.406 | 6.3131e-09 | 0 | 0 | 0 | 0 | 0 | 1 | -90 | 90 | 0.013595 | 0.0034077 | -0.013583 | -0.0034035
45 | 43 | 1.5319 | 0.5892 | 1.546e-09 | 0 | 0 | 0 | 0 | 0 | 1 | -90 | 90 | -0.051895 | -0.013028 | 0.051939 | 0.013045
99 | 98 | 2.4211 | 0.93118 | 2.4433e-09 | 0 | 0 | 0 | 0 | 0 | 1 | -90 | 90 | 0.0066673 | 0.0016708 | -0.0066661 | -0.0016705
115 | 113 | 1.2792 | 0.49201 | 1.291e-09 | 0 | 0 | 0 | 0 | 0 | 1 | -90 | 90 | 0.017139 | 0.0042969 | -0.017135 | -0.0042954
71 | 69 | 1.3471 | 0.51812 | 1.3595e-09 | 0 | 0 | 0 | 0 | 0 | 1 | -90 | 90 | 0.010687 | 0.0026777 | -0.010685 | -0.0026772
43 | 46 | 0.66822 | 0.25701 | 1.3487e-09 | 0 | 0 | 0 | 0 | 0 | 1 | -90 | 90 | -0.064146 | -0.016105 | 0.064175 | 0.016116
43 | 41 | 4.0824 | 1.5702 | 4.1199e-09 | 0 | 0 | 0 | 0 | 0 | 1 | -90 | 90 | 0.012206 | 0.0030595 | -0.0122 | -0.0030574
41 | 42 | 0.44071 | 0.1695 | 4.4475e-10 | 0 | 0 | 0 | 0 | 0 | 1 | -90 | 90 | 0.010272 | 0.0025742 | -0.010271 | -0.0025741
42 | 44 | 3.29 | 1.2654 | 3.3202e-09 | 0 | 0 | 0 | 0 | 0 | 1 | -90 | 90 | 0.0086241 | 0.0021612 | -0.0086215 | -0.0021605
44 | 48 | 0.57957 | 0.22291 | 5.8489e-10 | 0 | 0 | 0 | 0 | 0 | 1 | -90 | 90 | 0.0065014 | 0.0016292 | -0.0065012 | -0.0016292
46 | 86 | 1.2008 | 0.46184 | 3.6354e-09 | 0 | 0 | 0 | 0 | 0 | 1 | -90 | 90 | -0.065625 | -0.016479 | 0.06568 | 0.0165
48 | 49 | 2.5319 | 0.97381 | 2.5552e-09 | 0 | 0 | 0 | 0 | 0 | 1 | -90 | 90 | 0.0044033 | 0.0011034 | -0.0044027 | -0.0011034
86 | 94 | 2.1115 | 0.8121 | 6.3925e-09 | 0 | 0 | 0 | 0 | 0 | 1 | -90 | 90 | -0.18387 | -0.046286 | 0.18463 | 0.04658
86 | 85 | 0.5666 | 0.21792 | 1.7154e-09 | 0 | 0 | 0 | 0 | 0 | 1 | -90 | 90 | 0.11819 | 0.029786 | -0.1181 | -0.029754
69 | 70 | 1.9702 | 0.75776 | 1.9882e-09 | 0 | 0 | 0 | 0 | 0 | 1 | -90 | 90 | 0.0090352 | 0.0022637 | -0.0090335 | -0.0022633
94 | 96 | 3.1506 | 1.2118 | 3.1795e-09 | 0 | 0 | 0 | 0 | 0 | 1 | -90 | 90 | 0.0024509 | 0.00061397 | -0.0024507 | -0.00061421
85 | 93 | 8.2095 | 3.1575 | 8.2848e-09 | 0 | 0 | 0 | 0 | 0 | 1 | -90 | 90 | 0.0052625 | 0.0013178 | -0.00526 | -0.0013177
85 | 54 | 1.236 | 0.47537 | 3.7419e-09 | 0 | 0 | 0 | 0 | 0 | 1 | -90 | 90 | 0.11057 | 0.027867 | -0.11041 | -0.027805
105 | 106 | 0.63171 | 0.24297 | 6.3751e-10 | 0 | 0 | 0 | 0 | 0 | 1 | -90 | 90 | 0.028865 | 0.0072366 | -0.02886 | -0.0072344
101 | 111 | 0.8166 | 0.31408 | 8.2409e-10 | 0 | 0 | 0 | 0 | 0 | 1 | -90 | 90 | 0.00019933 | 4.9878e-05 | -0.00019933 | -4.9958e-05
50 | 52 | 0.079142 | 0.030439 | 2.396e-10 | 0 | 0 | 0 | 0 | 0 | 1 | -90 | 90 | -0.10656 | -0.026822 | 0.10657 | 0.026825
52 | 54 | 1.1003 | 0.42321 | 3.3313e-09 | 0 | 0 | 0 | 0 | 0 | 1 | -90 | 90 | -0.10802 | -0.027189 | 0.10816 | 0.027242
93 | 75 | 1.5506 | 0.59639 | 1.5648e-09 | 0 | 0 | 0 | 0 | 0 | 1 | -90 | 90 | 0.003636 | 0.00091066 | -0.0036358 | -0.00091073
98 | 97 | 2.1332 | 0.82045 | 2.1527e-09 | 0 | 0 | 0 | 0 | 0 | 1 | -90 | 90 | 0.0044484 | 0.0011147 | -0.0044479 | -0.0011148
113 | 112 | 0.80263 | 0.3087 | 8.1e-10 | 0 | 0 | 0 | 0 | 0 | 1 | -90 | 90 | 0.01545 | 0.0038733 | -0.015448 | -0.0038726
68 | 76 | 0.56266 | 0.21641 | 5.6783e-10 | 0 | 0 | 0 | 0 | 0 | 1 | -90 | 90 | -0.0033382 | -0.00083611 | 0.0033382 | 0.00083608
70 | 72 | 1.5605 | 0.60019 | 1.5748e-09 | 0 | 0 | 0 | 0 | 0 | 1 | -90 | 90 | 0.0072291 | 0.001811 | -0.0072283 | -0.0018109
72 | 90 | 1.8722 | 0.72007 | 1.8894e-09 | 0 | 0 | 0 | 0 | 0 | 1 | -90 | 90 | 0.0018242 | 0.00045701 | -0.0018241 | -0.00045717
72 | 87 | 1.3947 | 0.53644 | 1.4075e-09 | 0 | 0 | 0 | 0 | 0 | 1 | -90 | 90 | 0.005404 | 0.0013539 | -0.0054036 | -0.0013538
87 | 88 | 0.77843 | 0.2994 | 7.8557e-10 | 0 | 0 | 0 | 0 | 0 | 1 | -90 | 90 | 0.0033312 | 0.00083442 | -0.0033311 | -0.00083446
88 | 89 | 3.993 | 1.5358 | 4.0297e-09 | 0 | 0 | 0 | 0 | 0 | 1 | -90 | 90 | 0.0012812 | 0.00032071 | -0.0012811 | -0.00032108
73 | 74 | 1.2409 | 0.47727 | 1.2523e-09 | 0 | 0 | 0 | 0 | 0 | 1 | -90 | 90 | -0.00074234 | -0.00018605 | 0.00074235 | 0.00018593
74 | 75 | 4.5909 | 1.7657 | 4.6331e-09 | 0 | 0 | 0 | 0 | 0 | 1 | -90 | 90 | -0.0036352 | -0.00091094 | 0.0036358 | 0.00091073
106 | 121 | 0.41746 | 0.16056 | 4.2129e-10 | 0 | 0 | 0 | 0 | 0 | 1 | -90 | 90 | 0.018678 | 0.0046829 | -0.018676 | -0.0046824
106 | 132 | 2.4518 | 0.94299 | 2.4743e-09 | 0 | 0 | 0 | 0 | 0 | 1 | -90 | 90 | 0.010182 | 0.0025515 | -0.010179 | -0.0025506
102 | 103 | 2.5471 | 0.97967 | 2.5705e-09 | 0 | 0 | 0 | 0 | 0 | 1 | -90 | 90 | -0.0018525 | -0.00046429 | 0.0018526 | 0.00046408
103 | 104 | 3.3609 | 1.2926 | 3.3917e-09 | 0 | 0 | 0 | 0 | 0 | 1 | -90 | 90 | -0.0045594 | -0.0011425 | 0.0045602 | 0.0011424
104 | 132 | 3.6432 | 1.4012 | 3.6766e-09 | 0 | 0 | 0 | 0 | 0 | 1 | -90 | 90 | -0.007652 | -0.0019173 | 0.0076543 | 0.0019179
121 | 119 | 4.8562 | 1.8678 | 4.9008e-09 | 0 | 0 | 0 | 0 | 0 | 1 | -90 | 90 | 0.018407 | 0.004615 | -0.018389 | -0.0046085
119 | 120 | 1.4975 | 0.57597 | 1.5113e-09 | 0 | 0 | 0 | 0 | 0 | 1 | -90 | 90 | 0.013576 | 0.0034024 | -0.013573 | -0.0034014
119 | 117 | 1.3816 | 0.53137 | 1.3942e-09 | 0 | 0 | 0 | 0 | 0 | 1 | -90 | 90 | 0.0048128 | 0.0012061 | -0.0048125 | -0.0012061
107 | 108 | 2.0419 | 0.78533 | 2.0606e-09 | 0 | 0 | 0 | 0 | 0 | 1 | -90 | 90 | 0.0055024 | 0.001379 | -0.0055018 | -0.0013789
107 | 109 | 3.9896 | 1.5345 | 4.0262e-09 | 0 | 0 | 0 | 0 | 0 | 1 | -90 | 90 | -0.0058765 | -0.0014727 | 0.005878 | 0.0014729
109 | 110 | 3.8774 | 1.4913 | 3.913e-09 | 0 | 0 | 0 | 0 | 0 | 1 | -90 | 90 | -0.0064938 | -0.0016272 | 0.0064956 | 0.0016275
110 | 129 | 4.0249 | 1.548 | 4.0618e-09 | 0 | 0 | 0 | 0 | 0 | 1 | -90 | 90 | 0.0010134 | 0.00025361 | -0.0010134 | -0.00025398
110 | 127 | 3.0615 | 1.1775 | 3.0895e-09 | 0 | 0 | 0 | 0 | 0 | 1 | -90 | 90 | -0.007509 | -0.0018812 | 0.0075109 | 0.0018816
127 | 128 | 0.88705 | 0.34117 | 8.9519e-10 | 0 | 0 | 0 | 0 | 0 | 1 | -90 | 90 | -0.0086401 | -0.0021646 | 0.0086408 | 0.0021648
128 | 130 | 3.0589 | 1.1765 | 3.087e-09 | 0 | 0 | 0 | 0 | 0 | 1 | -90 | 90 | 0.0043541 | 0.001091 | -0.0043534 | -0.0010911
128 | 120 | 4.0956 | 1.5752 | 4.1331e-09 | 0 | 0 | 0 | 0 | 0 | 1 | -90 | 90 | -0.012995 | -0.0032558 | 0.013003 | 0.0032584
112 | 114 | 1.7242 | 0.66315 | 1.74e-09 | 0 | 0 | 0 | 0 | 0 | 1 | -90 | 90 | 0.01426 | 0.0035747 | -0.014256 | -0.0035734
114 | 116 | 1.6367 | 0.62948 | 1.6517e-09 | 0 | 0 | 0 | 0 | 0 | 1 | -90 | 90 | 0.014256 | 0.0035734 | -0.014252 | -0.0035722
116 | 125 | 1.5312 | 0.5889 | 1.5452e-09 | 0 | 0 | 0 | 0 | 0 | 1 | -90 | 90 | 0.012602 | 0.0031586 | -0.012599 | -0.0031577
125 | 123 | 0.43557 | 0.16753 | 4.3957e-10 | 0 | 0 | 0 | 0 | 0 | 1 | -90 | 90 | 0.011663 | 0.0029231 | -0.011663 | -0.0029229
123 | 122 | 0.71318 | 0.2743 | 7.1973e-10 | 0 | 0 | 0 | 0 | 0 | 1 | -90 | 90 | 0.0092191 | 0.0023105 | -0.0092185 | -0.0023103
117 | 118 | 0.98022 | 0.37701 | 9.8921e-10 | 0 | 0 | 0 | 0 | 0 | 1 | -90 | 90 | 0.0042851 | 0.0010739 | -0.0042849 | -0.0010739
122 | 124 | 1.0369 | 0.3988 | 1.0464e-09 | 0 | 0 | 0 | 0 | 0 | 1 | -90 | 90 | 0.0077171 | 0.001934 | -0.0077164 | -0.0019339
124 | 126 | 0.65183 | 0.2507 | 6.5781e-10 | 0 | 0 | 0 | 0 | 0 | 1 | -90 | 90 | 0.0058988 | 0.0014784 | -0.0058986 | -0.0014783