## bus_data
BUS_I | BUS_TYPE | Pd | Qd | Gs | Bs | area | Vm | Va | baseKV | zone | Vmax | Vmin
1 | 1 | 0.0085017 | 0.0021307 | 0 | 0 | 1 | 0.98907 | -0.075974 | 0.4 | 1 | 1.1 | 0.9
2 | 1 | 0.0046533 | 0.0011662 | 0 | 0 | 1 | 0.9887 | -0.078569 | 0.4 | 1 | 1.1 | 0.9
3 | 1 | 0 | 0 | 0 | 0 | 1 | 0.99071 | -0.064525 | 0.4 | 1 | 1.1 | 0.9
4 | 1 | 0.0038744 | 0.00097102 | 0 | 0 | 1 | 0.98576 | -0.099203 | 0.4 | 1 | 1.1 | 0.9
5 | 1 | 0.0031299 | 0.00078442 | 0 | 0 | 1 | 0.99166 | -0.057847 | 0.4 | 1 | 1.1 | 0.9
6 | 1 | 0.0028296 | 0.00070918 | 0 | 0 | 1 | 0.99019 | -0.068177 | 0.4 | 1 | 1.1 | 0.9
9 | 1 | 0.0044709 | 0.0011205 | 0 | 0 | 1 | 0.98449 | -0.10813 | 0.4 | 1 | 1.1 | 0.9
7 | 1 | 0 | 0 | 0 | 0 | 1 | 0.99259 | -0.051367 | 0.4 | 1 | 1.1 | 0.9
100 | 1 | 0.0025911 | 0.00064939 | 0 | 0 | 1 | 0.99013 | -0.068606 | 0.4 | 1 | 1.1 | 0.9
10 | 1 | 0.0027372 | 0.000686 | 0 | 0 | 1 | 0.98301 | -0.11859 | 0.4 | 1 | 1.1 | 0.9
8 | 1 | 0 | 0 | 0 | 0 | 1 | 0.99392 | -0.042091 | 0.4 | 1 | 1.1 | 0.9
101 | 1 | 0.0022308 | 0.0005591 | 0 | 0 | 1 | 0.99004 | -0.069267 | 0.4 | 1 | 1.1 | 0.9
67 | 1 | 0 | 0 | 0 | 0 | 1 | 0.99514 | -0.033666 | 0.4 | 1 | 1.1 | 0.9
65 | 1 | 0.0012184 | 0.00030535 | 0 | 0 | 1 | 0.99386 | -0.042568 | 0.4 | 1 | 1.1 | 0.9
76 | 1 | 0.0027834 | 0.00069759 | 0 | 0 | 1 | 0.9944 | -0.038865 | 0.4 | 1 | 1.1 | 0.9
98 | 1 | 0 | 0 | 0 | 0 | 1 | 0.99614 | -0.026722 | 0.4 | 1 | 1.1 | 0.9
66 | 1 | 0 | 0 | 0 | 0 | 1 | 0.99381 | -0.042919 | 0.4 | 1 | 1.1 | 0.9
84 | 1 | 0.002222 | 0.00055688 | 0 | 0 | 1 | 0.98284 | -0.11983 | 0.4 | 1 | 1.1 | 0.9
83 | 1 | 0.0043419 | 0.0010882 | 0 | 0 | 1 | 0.98161 | -0.12852 | 0.4 | 1 | 1.1 | 0.9
11 | 1 | 0.0023621 | 0.000592 | 0 | 0 | 1 | 0.97138 | -0.20169 | 0.4 | 1 | 1.1 | 0.9
12 | 1 | 0.0017519 | 0.00043907 | 0 | 0 | 1 | 0.9711 | -0.20372 | 0.4 | 1 | 1.1 | 0.9
13 | 1 | 0.0022676 | 0.00056832 | 0 | 0 | 1 | 0.97166 | -0.19964 | 0.4 | 1 | 1.1 | 0.9
14 | 1 | 0.0015861 | 0.00039751 | 0 | 0 | 1 | 0.97106 | -0.20401 | 0.4 | 1 | 1.1 | 0.9
15 | 1 | 0.0016311 | 0.0004088 | 0 | 0 | 1 | 0.97178 | -0.19884 | 0.4 | 1 | 1.1 | 0.9
38 | 1 | 0.0013872 | 0.00034767 | 0 | 0 | 1 | 0.97101 | -0.20433 | 0.4 | 1 | 1.1 | 0.9
73 | 1 | 0.0025551 | 0.00064037 | 0 | 0 | 1 | 0.97213 | -0.19628 | 0.4 | 1 | 1.1 | 0.9
39 | 1 | 0.0015228 | 0.00038164 | 0 | 0 | 1 | 0.97099 | -0.2045 | 0.4 | 1 | 1.1 | 0.9
74 | 1 | 0.0024105 | 0.00060412 | 0 | 0 | 1 | 0.97253 | -0.19339 | 0.4 | 1 | 1.1 | 0.9
16 | 1 | 0.0017298 | 0.00043353 | 0 | 0 | 1 | 0.9794 | -0.14477 | 0.4 | 1 | 1.1 | 0.9
17 | 1 | 0.0020998 | 0.00052626 | 0 | 0 | 1 | 0.97939 | -0.14482 | 0.4 | 1 | 1.1 | 0.9
18 | 1 | 0.0044103 | 0.0011053 | 0 | 0 | 1 | 0.97951 | -0.14395 | 0.4 | 1 | 1.1 | 0.9
19 | 1 | 0 | 0 | 0 | 0 | 1 | 0.97986 | -0.1415 | 0.4 | 1 | 1.1 | 0.9
94 | 1 | 0.0036237 | 0.0009082 | 0 | 0 | 1 | 0.97971 | -0.14255 | 0.4 | 1 | 1.1 | 0.9
31 | 1 | 0 | 0 | 0 | 0 | 1 | 0.98033 | -0.13811 | 0.4 | 1 | 1.1 | 0.9
29 | 1 | 0.001637 | 0.00041028 | 0 | 0 | 1 | 0.98079 | -0.13481 | 0.4 | 1 | 1.1 | 0.9
20 | 1 | 0.0011953 | 0.00029957 | 0 | 0 | 1 | 0.9787 | -0.14982 | 0.4 | 1 | 1.1 | 0.9
21 | 1 | 0 | 0 | 0 | 0 | 1 | 0.97879 | -0.14919 | 0.4 | 1 | 1.1 | 0.9
22 | 1 | 0 | 0 | 0 | 0 | 1 | 0.9791 | -0.14694 | 0.4 | 1 | 1.1 | 0.9
23 | 1 | 0 | 0 | 0 | 0 | 1 | 0.97849 | -0.15132 | 0.4 | 1 | 1.1 | 0.9
77 | 1 | 0.0018844 | 0.00047228 | 0 | 0 | 1 | 0.97967 | -0.14285 | 0.4 | 1 | 1.1 | 0.9
50 | 1 | 0.0052835 | 0.0013242 | 0 | 0 | 1 | 0.97824 | -0.15314 | 0.4 | 1 | 1.1 | 0.9
78 | 1 | 0 | 0 | 0 | 0 | 1 | 0.97991 | -0.14113 | 0.4 | 1 | 1.1 | 0.9
24 | 1 | 0.0042493 | 0.001065 | 0 | 0 | 1 | 0.97654 | -0.16462 | 0.4 | 1 | 1.1 | 0.9
25 | 1 | 0.0040526 | 0.0010157 | 0 | 0 | 1 | 0.97654 | -0.16467 | 0.4 | 1 | 1.1 | 0.9
26 | 1 | 0 | 0 | 0 | 0 | 1 | 0.97676 | -0.16309 | 0.4 | 1 | 1.1 | 0.9
27 | 1 | 0.0065294 | 0.0016364 | 0 | 0 | 1 | 0.97917 | -0.14584 | 0.4 | 1 | 1.1 | 0.9
28 | 1 | 0.0041603 | 0.0010427 | 0 | 0 | 1 | 0.97602 | -0.16835 | 0.4 | 1 | 1.1 | 0.9
82 | 1 | 0.0044918 | 0.0011257 | 0 | 0 | 1 | 0.97929 | -0.14503 | 0.4 | 1 | 1.1 | 0.9
99 | 1 | 0.0045033 | 0.0011286 | 0 | 0 | 1 | 0.9754 | -0.17281 | 0.4 | 1 | 1.1 | 0.9
81 | 1 | 0.0044311 | 0.0011105 | 0 | 0 | 1 | 0.98068 | -0.13514 | 0.4 | 1 | 1.1 | 0.9
43 | 1 | 0.003958 | 0.00099197 | 0 | 0 | 1 | 0.97497 | -0.1759 | 0.4 | 1 | 1.1 | 0.9
30 | 1 | 0.0014386 | 0.00036054 | 0 | 0 | 1 | 0.98147 | -0.12999 | 0.4 | 1 | 1.1 | 0.9
32 | 1 | 0.0096051 | 0.0024073 | 0 | 0 | 1 | 0.98212 | -0.12537 | 0.4 | 1 | 1.1 | 0.9
62 | 1 | 0 | 0 | 0 | 0 | 1 | 0.98456 | -0.10802 | 0.4 | 1 | 1.1 | 0.9
63 | 1 | 0.011177 | 0.0028011 | 0 | 0 | 1 | 0.98241 | -0.12327 | 0.4 | 1 | 1.1 | 0.9
64 | 1 | 0.0049791 | 0.0012479 | 0 | 0 | 1 | 0.98714 | -0.08972 | 0.4 | 1 | 1.1 | 0.9
61 | 1 | 0.00067488 | 0.00016914 | 0 | 0 | 1 | 0.98453 | -0.10822 | 0.4 | 1 | 1.1 | 0.9
33 | 1 | 0.00106 | 0.00026566 | 0 | 0 | 1 | 0.98777 | -0.085341 | 0.4 | 1 | 1.1 | 0.9
34 | 1 | 0.0013785 | 0.00034549 | 0 | 0 | 1 | 0.98772 | -0.085659 | 0.4 | 1 | 1.1 | 0.9
35 | 1 | 0.0011842 | 0.00029678 | 0 | 0 | 1 | 0.98785 | -0.08474 | 0.4 | 1 | 1.1 | 0.9
36 | 1 | 0.0011065 | 0.00027731 | 0 | 0 | 1 | 0.98755 | -0.086873 | 0.4 | 1 | 1.1 | 0.9
37 | 1 | 0 | 0 | 0 | 0 | 1 | 0.98806 | -0.083288 | 0.4 | 1 | 1.1 | 0.9
53 | 1 | 0.0010136 | 0.00025404 | 0 | 0 | 1 | 0.98746 | -0.08752 | 0.4 | 1 | 1.1 | 0.9
97 | 1 | 0 | 0 | 0 | 0 | 1 | 0.99042 | -0.066656 | 0.4 | 1 | 1.1 | 0.9
54 | 1 | 0.0011548 | 0.00028942 | 0 | 0 | 1 | 0.98744 | -0.087683 | 0.4 | 1 | 1.1 | 0.9
89 | 1 | 0.0016378 | 0.00041047 | 0 | 0 | 1 | 0.99033 | -0.067301 | 0.4 | 1 | 1.1 | 0.9
95 | 1 | 0.001328 | 0.00033284 | 0 | 0 | 1 | 0.99082 | -0.063859 | 0.4 | 1 | 1.1 | 0.9
88 | 1 | 0.0035405 | 0.00088734 | 0 | 0 | 1 | 0.99027 | -0.067712 | 0.4 | 1 | 1.1 | 0.9
40 | 1 | 0.0028271 | 0.00070854 | 0 | 0 | 1 | 0.97411 | -0.18205 | 0.4 | 1 | 1.1 | 0.9
41 | 1 | 0.002398 | 0.000601 | 0 | 0 | 1 | 0.97437 | -0.18021 | 0.4 | 1 | 1.1 | 0.9
42 | 1 | 0.0024559 | 0.00061551 | 0 | 0 | 1 | 0.97333 | -0.18765 | 0.4 | 1 | 1.1 | 0.9
44 | 1 | 0.0018843 | 0.00047225 | 0 | 0 | 1 | 0.9733 | -0.18789 | 0.4 | 1 | 1.1 | 0.9
45 | 1 | 0.0019082 | 0.00047823 | 0 | 0 | 1 | 0.99233 | -0.05346 | 0.4 | 1 | 1.1 | 0.9
46 | 1 | 0.0031043 | 0.000778 | 0 | 0 | 1 | 0.99227 | -0.053883 | 0.4 | 1 | 1.1 | 0.9
47 | 1 | 0.0020594 | 0.00051612 | 0 | 0 | 1 | 0.99244 | -0.052675 | 0.4 | 1 | 1.1 | 0.9
48 | 1 | 0.0013252 | 0.00033212 | 0 | 0 | 1 | 0.9922 | -0.054365 | 0.4 | 1 | 1.1 | 0.9
49 | 1 | 0.0066767 | 0.0016733 | 0 | 0 | 1 | 0.99271 | -0.050719 | 0.4 | 1 | 1.1 | 0.9
93 | 1 | 0.0031151 | 0.00078071 | 0 | 0 | 1 | 0.99217 | -0.054557 | 0.4 | 1 | 1.1 | 0.9
75 | 1 | 0.0066391 | 0.0016639 | 0 | 0 | 1 | 0.99416 | -0.040532 | 0.4 | 1 | 1.1 | 0.9
69 | 1 | 0.0029053 | 0.00072813 | 0 | 0 | 1 | 0.99243 | -0.052736 | 0.4 | 1 | 1.1 | 0.9
51 | 1 | 0.001189 | 0.000298 | 0 | 0 | 1 | 0.9822 | -0.12476 | 0.4 | 1 | 1.1 | 0.9
92 | 1 | 0.0029141 | 0.00073035 | 0 | 0 | 1 | 0.98234 | -0.12381 | 0.4 | 1 | 1.1 | 0.9
91 | 1 | 0.0013034 | 0.00032665 | 0 | 0 | 1 | 0.98138 | -0.13062 | 0.4 | 1 | 1.1 | 0.9
55 | 1 | 0.0024 | 0.00060149 | 0 | 0 | 1 | 0.98742 | -0.087802 | 0.4 | 1 | 1.1 | 0.9
56 | 1 | 0.001696 | 0.00042505 | 0 | 0 | 1 | 0.99918 | -0.0057323 | 0.4 | 1 | 1.1 | 0.9
57 | 1 | 0.0030883 | 0.000774 | 0 | 0 | 1 | 0.99949 | -0.0035466 | 0.4 | 1 | 1.1 | 0.9
58 | 1 | 0.0021291 | 0.0005336 | 0 | 0 | 1 | 0.99917 | -0.0058072 | 0.4 | 1 | 1.1 | 0.9
59 | 1 | 0.0021644 | 0.00054245 | 0 | 0 | 1 | 0.9995 | -0.0034734 | 0.4 | 1 | 1.1 | 0.9
60 | 1 | 0.0021902 | 0.00054892 | 0 | 0 | 1 | 0.99907 | -0.0065275 | 0.4 | 1 | 1.1 | 0.9
85 | 3 | 0.0024971 | 0.00062583 | 0 | 0 | 1 | 1 | 0 | 0.4 | 1 | 1.1 | 0.9
86 | 1 | 0.0016247 | 0.00040718 | 0 | 0 | 1 | 0.99899 | -0.0070577 | 0.4 | 1 | 1.1 | 0.9
87 | 1 | 0.0020511 | 0.00051406 | 0 | 0 | 1 | 0.99899 | -0.0071107 | 0.4 | 1 | 1.1 | 0.9
68 | 1 | 0.0022929 | 0.00057466 | 0 | 0 | 1 | 0.99377 | -0.043162 | 0.4 | 1 | 1.1 | 0.9
96 | 1 | 0.0013298 | 0.00033328 | 0 | 0 | 1 | 0.99336 | -0.046091 | 0.4 | 1 | 1.1 | 0.9
79 | 1 | 0 | 0 | 0 | 0 | 1 | 0.97969 | -0.14275 | 0.4 | 1 | 1.1 | 0.9
108 | 1 | 0.003528 | 0.0008842 | 0 | 0 | 1 | 0.97933 | -0.1453 | 0.4 | 1 | 1.1 | 0.9
105 | 1 | 0.00093295 | 0.00023382 | 0 | 0 | 1 | 0.98981 | -0.070895 | 0.4 | 1 | 1.1 | 0.9
106 | 1 | 0 | 0 | 0 | 0 | 1 | 0.98984 | -0.070656 | 0.4 | 1 | 1.1 | 0.9
80 | 1 | 0.0014205 | 0.00035602 | 0 | 0 | 1 | 0.98037 | -0.13783 | 0.4 | 1 | 1.1 | 0.9
90 | 1 | 0.0018371 | 0.00046041 | 0 | 0 | 1 | 0.98109 | -0.13268 | 0.4 | 1 | 1.1 | 0.9
102 | 1 | 0.0011657 | 0.00029216 | 0 | 0 | 1 | 0.98994 | -0.06995 | 0.4 | 1 | 1.1 | 0.9
103 | 1 | 0 | 0 | 0 | 0 | 1 | 0.98992 | -0.070091 | 0.4 | 1 | 1.1 | 0.9
104 | 1 | 0.001619 | 0.00040577 | 0 | 0 | 1 | 0.98989 | -0.070341 | 0.4 | 1 | 1.1 | 0.9

## generator_data
GEN_BUS | PG | QG | QMAX | QMIN | VG | MBASE | GEN_STATUS | PMAX | PMIN
85 | 0.24293 | 0.061352 | 10 | -10 | 1 | 100 | 1 | 10 | 0

## branch_data
F_BUS | T_BUS | BR_R | BR_X | BR_B | RATE_A | RATE_B | RATE_C | TAP | SHIFT | BR_STATUS | ANGMIN | ANGMAX | P_in | Q_in | P_out | Q_out
1 | 2 | 0.38549 | 0.14826 | 3.8902e-10 | 0 | 0 | 0 | 0 | 0 | 1 | -90 | 90 | 0.086678 | 0.021848 | -0.086647 | -0.021836
1 | 3 | 1.5504 | 0.59632 | 1.5647e-09 | 0 | 0 | 0 | 0 | 0 | 1 | -90 | 90 | -0.09518 | -0.023979 | 0.095333 | 0.024037
2 | 4 | 3.2302 | 1.2424 | 3.2598e-09 | 0 | 0 | 0 | 0 | 0 | 1 | -90 | 90 | 0.081994 | 0.02067 | -0.081757 | -0.020579
3 | 5 | 0.8089 | 0.31112 | 1.6326e-09 | 0 | 0 | 0 | 0 | 0 | 1 | -90 | 90 | -0.10671 | -0.026887 | 0.10681 | 0.026925
3 | 6 | 4.0989 | 1.5765 | 4.1365e-09 | 0 | 0 | 0 | 0 | 0 | 1 | -90 | 90 | 0.011377 | 0.0028498 | -0.011371 | -0.002848
4 | 9 | 1.4609 | 0.5619 | 1.4743e-09 | 0 | 0 | 0 | 0 | 0 | 1 | -90 | 90 | 0.077883 | 0.019608 | -0.077786 | -0.019571
5 | 7 | 0.76388 | 0.2938 | 2.3127e-09 | 0 | 0 | 0 | 0 | 0 | 1 | -90 | 90 | -0.10994 | -0.02771 | 0.11004 | 0.027748
6 | 100 | 0.64072 | 0.24643 | 6.466e-10 | 0 | 0 | 0 | 0 | 0 | 1 | -90 | 90 | 0.0085413 | 0.0021389 | -0.0085408 | -0.0021387
9 | 10 | 1.8123 | 0.69703 | 1.8289e-09 | 0 | 0 | 0 | 0 | 0 | 1 | -90 | 90 | 0.073315 | 0.018451 | -0.073208 | -0.01841
7 | 8 | 1.0959 | 0.42148 | 3.3177e-09 | 0 | 0 | 0 | 0 | 0 | 1 | -90 | 90 | -0.11004 | -0.027748 | 0.11018 | 0.027803
100 | 101 | 1.4154 | 0.54439 | 1.4284e-09 | 0 | 0 | 0 | 0 | 0 | 1 | -90 | 90 | 0.0059497 | 0.0014893 | -0.0059491 | -0.0014893
10 | 84 | 0.22317 | 0.085833 | 2.2521e-10 | 0 | 0 | 0 | 0 | 0 | 1 | -90 | 90 | 0.070471 | 0.017724 | -0.070459 | -0.017719
8 | 67 | 0.96655 | 0.37175 | 2.9263e-09 | 0 | 0 | 0 | 0 | 0 | 1 | -90 | 90 | -0.11369 | -0.028682 | 0.11383 | 0.028734
8 | 65 | 1.7479 | 0.67227 | 1.7639e-09 | 0 | 0 | 0 | 0 | 0 | 1 | -90 | 90 | 0.0035117 | 0.00087967 | -0.0035115 | -0.00087976
101 | 102 | 2.336 | 0.89847 | 2.3575e-09 | 0 | 0 | 0 | 0 | 0 | 1 | -90 | 90 | 0.0037183 | 0.00093016 | -0.0037179 | -0.00093026
67 | 76 | 2.1944 | 0.84401 | 2.2146e-09 | 0 | 0 | 0 | 0 | 0 | 1 | -90 | 90 | 0.030581 | 0.0076704 | -0.030559 | -0.0076621
67 | 98 | 0.62777 | 0.24145 | 1.9006e-09 | 0 | 0 | 0 | 0 | 0 | 1 | -90 | 90 | -0.14441 | -0.036404 | 0.14455 | 0.036458
65 | 66 | 1.9648 | 0.75569 | 1.9828e-09 | 0 | 0 | 0 | 0 | 0 | 1 | -90 | 90 | 0.0022931 | 0.0005744 | -0.002293 | -0.00057456
76 | 75 | 0.77384 | 0.29763 | 7.8094e-10 | 0 | 0 | 0 | 0 | 0 | 1 | -90 | 90 | 0.027775 | 0.0069645 | -0.027769 | -0.0069621
98 | 96 | 3.1534 | 1.2129 | 3.1824e-09 | 0 | 0 | 0 | 0 | 0 | 1 | -90 | 90 | 0.080087 | 0.020195 | -0.07987 | -0.020112
98 | 85 | 1.5618 | 0.60071 | 4.7285e-09 | 0 | 0 | 0 | 0 | 0 | 1 | -90 | 90 | -0.22464 | -0.056653 | 0.22548 | 0.056977
66 | 68 | 1.3664 | 0.52555 | 1.379e-09 | 0 | 0 | 0 | 0 | 0 | 1 | -90 | 90 | 0.002293 | 0.00057456 | -0.0022929 | -0.00057466
84 | 83 | 1.6107 | 0.6195 | 1.6255e-09 | 0 | 0 | 0 | 0 | 0 | 1 | -90 | 90 | 0.068237 | 0.017162 | -0.068154 | -0.017131
83 | 81 | 1.3085 | 0.50326 | 1.3205e-09 | 0 | 0 | 0 | 0 | 0 | 1 | -90 | 90 | 0.063812 | 0.016042 | -0.063754 | -0.01602
11 | 12 | 3.9823 | 1.5317 | 4.0189e-09 | 0 | 0 | 0 | 0 | 0 | 1 | -90 | 90 | 0.00625 | 0.001566 | -0.0062482 | -0.0015657
11 | 13 | 2.9273 | 1.1259 | 2.9541e-09 | 0 | 0 | 0 | 0 | 0 | 1 | -90 | 90 | -0.008612 | -0.002158 | 0.0086145 | 0.0021587
12 | 14 | 0.80971 | 0.31143 | 8.1714e-10 | 0 | 0 | 0 | 0 | 0 | 1 | -90 | 90 | 0.0044963 | 0.0011266 | -0.0044962 | -0.0011266
13 | 15 | 0.9028 | 0.34723 | 9.1108e-10 | 0 | 0 | 0 | 0 | 0 | 1 | -90 | 90 | -0.010882 | -0.002727 | 0.010883 | 0.0027274
14 | 38 | 1.3399 | 0.51534 | 1.3522e-09 | 0 | 0 | 0 | 0 | 0 | 1 | -90 | 90 | 0.0029101 | 0.00072913 | -0.00291 | -0.00072921
15 | 73 | 2.5115 | 0.96597 | 2.5346e-09 | 0 | 0 | 0 | 0 | 0 | 1 | -90 | 90 | -0.012514 | -0.0031362 | 0.012519 | 0.0031376
38 | 39 | 1.3523 | 0.52012 | 1.3647e-09 | 0 | 0 | 0 | 0 | 0 | 1 | -90 | 90 | 0.0015228 | 0.00038153 | -0.0015227 | -0.00038164
73 | 74 | 2.3659 | 0.90997 | 2.3876e-09 | 0 | 0 | 0 | 0 | 0 | 1 | -90 | 90 | -0.015074 | -0.003778 | 0.01508 | 0.0037801
74 | 44 | 3.8757 | 1.4906 | 3.9112e-09 | 0 | 0 | 0 | 0 | 0 | 1 | -90 | 90 | -0.01749 | -0.0043842 | 0.017504 | 0.004389
16 | 17 | 0.31301 | 0.12039 | 3.1588e-10 | 0 | 0 | 0 | 0 | 0 | 1 | -90 | 90 | 0.0020998 | 0.00052624 | -0.0020998 | -0.00052626
16 | 18 | 2.6798 | 1.0307 | 2.7044e-09 | 0 | 0 | 0 | 0 | 0 | 1 | -90 | 90 | -0.0038296 | -0.00095977 | 0.00383 | 0.00095968
18 | 19 | 3.7086 | 1.4264 | 3.7427e-09 | 0 | 0 | 0 | 0 | 0 | 1 | -90 | 90 | -0.0082403 | -0.002065 | 0.0082431 | 0.0020657
19 | 94 | 3.6225 | 1.3933 | 3.6557e-09 | 0 | 0 | 0 | 0 | 0 | 1 | -90 | 90 | 0.0036242 | 0.00090805 | -0.0036237 | -0.0009082
19 | 31 | 3.5776 | 1.376 | 3.6104e-09 | 0 | 0 | 0 | 0 | 0 | 1 | -90 | 90 | -0.011867 | -0.0029738 | 0.011873 | 0.0029756
31 | 29 | 3.4755 | 1.3367 | 3.5074e-09 | 0 | 0 | 0 | 0 | 0 | 1 | -90 | 90 | -0.011873 | -0.0029756 | 0.011878 | 0.0029773
29 | 30 | 4.474 | 1.7208 | 4.5151e-09 | 0 | 0 | 0 | 0 | 0 | 1 | -90 | 90 | -0.013515 | -0.0033876 | 0.013524 | 0.0033906
20 | 21 | 6.6073 | 2.5413 | 6.6679e-09 | 0 | 0 | 0 | 0 | 0 | 1 | -90 | 90 | -0.0011953 | -0.00029957 | 0.0011954 | 0.00029898
21 | 22 | 4.3234 | 1.6628 | 4.3631e-09 | 0 | 0 | 0 | 0 | 0 | 1 | -90 | 90 | -0.0064818 | -0.0016234 | 0.0064838 | 0.0016237
21 | 23 | 5.0233 | 1.9321 | 5.0694e-09 | 0 | 0 | 0 | 0 | 0 | 1 | -90 | 90 | 0.0052864 | 0.0013244 | -0.0052848 | -0.0013243
22 | 77 | 7.8543 | 3.0209 | 7.9264e-09 | 0 | 0 | 0 | 0 | 0 | 1 | -90 | 90 | -0.0064838 | -0.0016237 | 0.0064874 | 0.0016244
23 | 50 | 4.3003 | 1.6539 | 4.3397e-09 | 0 | 0 | 0 | 0 | 0 | 1 | -90 | 90 | 0.0052848 | 0.0013243 | -0.0052835 | -0.0013242
77 | 78 | 2.5754 | 0.99053 | 2.599e-09 | 0 | 0 | 0 | 0 | 0 | 1 | -90 | 90 | -0.0083719 | -0.0020967 | 0.0083739 | 0.0020972
78 | 80 | 3.4608 | 1.3311 | 3.4925e-09 | 0 | 0 | 0 | 0 | 0 | 1 | -90 | 90 | -0.011904 | -0.0029807 | 0.011909 | 0.0029825
78 | 79 | 5.7274 | 2.2029 | 5.78e-09 | 0 | 0 | 0 | 0 | 0 | 1 | -90 | 90 | 0.00353 | 0.00088356 | -0.0035292 | -0.00088381
24 | 25 | 0.1336 | 0.051386 | 1.3483e-10 | 0 | 0 | 0 | 0 | 0 | 1 | -90 | 90 | 0.0040526 | 0.0010157 | -0.0040525 | -0.0010157
24 | 26 | 2.2955 | 0.88288 | 2.3166e-09 | 0 | 0 | 0 | 0 | 0 | 1 | -90 | 90 | -0.0083018 | -0.0020807 | 0.0083035 | 0.0020811
26 | 27 | 4.477 | 1.7219 | 4.518e-09 | 0 | 0 | 0 | 0 | 0 | 1 | -90 | 90 | -0.048098 | -0.01207 | 0.048214 | 0.012114
26 | 28 | 1.647 | 0.63344 | 1.6621e-09 | 0 | 0 | 0 | 0 | 0 | 1 | -90 | 90 | 0.039795 | 0.0099887 | -0.039766 | -0.0099777
27 | 82 | 0.18607 | 0.071565 | 1.8778e-10 | 0 | 0 | 0 | 0 | 0 | 1 | -90 | 90 | -0.054743 | -0.01375 | 0.054749 | 0.013752
28 | 99 | 1.5573 | 0.59895 | 1.5716e-09 | 0 | 0 | 0 | 0 | 0 | 1 | -90 | 90 | 0.035605 | 0.008935 | -0.035583 | -0.0089267
82 | 81 | 2.0978 | 0.80684 | 2.117e-09 | 0 | 0 | 0 | 0 | 0 | 1 | -90 | 90 | -0.059241 | -0.014878 | 0.059323 | 0.014909
99 | 43 | 1.2344 | 0.47476 | 1.2457e-09 | 0 | 0 | 0 | 0 | 0 | 1 | -90 | 90 | 0.03108 | 0.007798 | -0.031067 | -0.007793
43 | 41 | 1.9722 | 0.75852 | 1.9902e-09 | 0 | 0 | 0 | 0 | 0 | 1 | -90 | 90 | 0.027109 | 0.0068011 | -0.027093 | -0.006795
30 | 32 | 3.8767 | 1.491 | 3.9123e-09 | 0 | 0 | 0 | 0 | 0 | 1 | -90 | 90 | -0.014963 | -0.0037512 | 0.014973 | 0.0037545
32 | 62 | 8.8974 | 3.4221 | 8.979e-09 | 0 | 0 | 0 | 0 | 0 | 1 | -90 | 90 | -0.024578 | -0.0061617 | 0.024637 | 0.0061836
62 | 63 | 6.047 | 2.3258 | 6.1025e-09 | 0 | 0 | 0 | 0 | 0 | 1 | -90 | 90 | 0.031848 | 0.0079901 | -0.031781 | -0.0079648
62 | 64 | 4.0617 | 1.5622 | 4.099e-09 | 0 | 0 | 0 | 0 | 0 | 1 | -90 | 90 | -0.05716 | -0.014342 | 0.057305 | 0.014398
62 | 61 | 3.7407 | 1.4387 | 3.775e-09 | 0 | 0 | 0 | 0 | 0 | 1 | -90 | 90 | 0.00067489 | 0.00016878 | -0.00067487 | -0.00016914
63 | 92 | 0.32773 | 0.12605 | 3.3074e-10 | 0 | 0 | 0 | 0 | 0 | 1 | -90 | 90 | 0.020604 | 0.0051637 | -0.020603 | -0.0051632
64 | 37 | 1.3177 | 0.5068 | 1.3298e-09 | 0 | 0 | 0 | 0 | 0 | 1 | -90 | 90 | -0.062285 | -0.015646 | 0.06234 | 0.015667
33 | 34 | 0.57092 | 0.21959 | 5.7616e-10 | 0 | 0 | 0 | 0 | 0 | 1 | -90 | 90 | 0.0070552 | 0.0017678 | -0.0070549 | -0.0017678
33 | 35 | 0.94196 | 0.36229 | 9.5061e-10 | 0 | 0 | 0 | 0 | 0 | 1 | -90 | 90 | -0.0081152 | -0.0020335 | 0.0081159 | 0.0020337
34 | 36 | 2.7175 | 1.0452 | 2.7424e-09 | 0 | 0 | 0 | 0 | 0 | 1 | -90 | 90 | 0.0056764 | 0.0014223 | -0.0056754 | -0.0014222
35 | 37 | 1.9846 | 0.76329 | 2.0028e-09 | 0 | 0 | 0 | 0 | 0 | 1 | -90 | 90 | -0.0093001 | -0.0023304 | 0.0093019 | 0.002331
36 | 53 | 1.799 | 0.69193 | 1.8155e-09 | 0 | 0 | 0 | 0 | 0 | 1 | -90 | 90 | 0.0045689 | 0.0011449 | -0.0045685 | -0.0011449
37 | 97 | 2.9724 | 1.1433 | 2.9997e-09 | 0 | 0 | 0 | 0 | 0 | 1 | -90 | 90 | -0.071642 | -0.017998 | 0.071808 | 0.018062
53 | 54 | 0.58203 | 0.22386 | 5.8738e-10 | 0 | 0 | 0 | 0 | 0 | 1 | -90 | 90 | 0.0035549 | 0.00089084 | -0.0035548 | -0.00089086
97 | 89 | 1.5923 | 0.61241 | 1.6069e-09 | 0 | 0 | 0 | 0 | 0 | 1 | -90 | 90 | 0.005179 | 0.0012978 | -0.0051785 | -0.0012977
97 | 95 | 0.46717 | 0.17968 | 4.7145e-10 | 0 | 0 | 0 | 0 | 0 | 1 | -90 | 90 | -0.076987 | -0.01936 | 0.077017 | 0.019371
54 | 55 | 0.62954 | 0.24213 | 6.3531e-10 | 0 | 0 | 0 | 0 | 0 | 1 | -90 | 90 | 0.0024 | 0.00060144 | -0.0023999 | -0.00060149
89 | 88 | 1.484 | 0.57078 | 1.4976e-09 | 0 | 0 | 0 | 0 | 0 | 1 | -90 | 90 | 0.0035407 | 0.00088727 | -0.0035405 | -0.00088734
95 | 96 | 2.9267 | 1.1256 | 2.9535e-09 | 0 | 0 | 0 | 0 | 0 | 1 | -90 | 90 | -0.078345 | -0.019704 | 0.07854 | 0.019778
40 | 41 | 0.92015 | 0.3539 | 9.2859e-10 | 0 | 0 | 0 | 0 | 0 | 1 | -90 | 90 | -0.024688 | -0.0061917 | 0.024695 | 0.006194
40 | 42 | 3.1661 | 1.2177 | 3.1951e-09 | 0 | 0 | 0 | 0 | 0 | 1 | -90 | 90 | 0.021861 | 0.0054832 | -0.021844 | -0.005477
42 | 44 | 0.1567 | 0.060268 | 1.5814e-10 | 0 | 0 | 0 | 0 | 0 | 1 | -90 | 90 | 0.019389 | 0.0048615 | -0.019388 | -0.0048612
45 | 46 | 0.71902 | 0.27654 | 7.2561e-10 | 0 | 0 | 0 | 0 | 0 | 1 | -90 | 90 | 0.0075453 | 0.0018909 | -0.0075449 | -0.0018908
45 | 47 | 1.0643 | 0.40934 | 1.0741e-09 | 0 | 0 | 0 | 0 | 0 | 1 | -90 | 90 | -0.0094535 | -0.0023691 | 0.0094545 | 0.0023694
46 | 48 | 1.3933 | 0.5359 | 1.4061e-09 | 0 | 0 | 0 | 0 | 0 | 1 | -90 | 90 | 0.0044406 | 0.0011128 | -0.0044403 | -0.0011128
47 | 49 | 2.1799 | 0.83844 | 2.1999e-09 | 0 | 0 | 0 | 0 | 0 | 1 | -90 | 90 | -0.011514 | -0.0028855 | 0.011517 | 0.0028865
48 | 93 | 0.78733 | 0.30282 | 7.9455e-10 | 0 | 0 | 0 | 0 | 0 | 1 | -90 | 90 | 0.0031152 | 0.00078067 | -0.0031151 | -0.00078071
49 | 75 | 6.2041 | 2.3862 | 6.2611e-09 | 0 | 0 | 0 | 0 | 0 | 1 | -90 | 90 | -0.0211 | -0.0052874 | 0.02113 | 0.0052982
49 | 69 | 8.899 | 3.4227 | 8.9807e-09 | 0 | 0 | 0 | 0 | 0 | 1 | -90 | 90 | 0.0029061 | 0.00072756 | -0.0029053 | -0.00072813
51 | 92 | 10.0395 | 3.8613 | 1.0132e-08 | 0 | 0 | 0 | 0 | 0 | 1 | -90 | 90 | -0.001189 | -0.000298 | 0.0011892 | 0.00029709
92 | 91 | 5.1865 | 1.9948 | 5.2341e-09 | 0 | 0 | 0 | 0 | 0 | 1 | -90 | 90 | 0.0165 | 0.0041357 | -0.016484 | -0.0041302
91 | 90 | 1.6953 | 0.65205 | 1.7109e-09 | 0 | 0 | 0 | 0 | 0 | 1 | -90 | 90 | 0.015181 | 0.0038036 | -0.015176 | -0.0038021
56 | 57 | 2.9328 | 1.128 | 2.9597e-09 | 0 | 0 | 0 | 0 | 0 | 1 | -90 | 90 | -0.009692 | -0.0024288 | 0.0096949 | 0.0024296
56 | 58 | 0.12163 | 0.046782 | 1.2275e-10 | 0 | 0 | 0 | 0 | 0 | 1 | -90 | 90 | 0.007996 | 0.0020037 | -0.007996 | -0.0020037
57 | 59 | 0.074473 | 0.028643 | 7.5156e-11 | 0 | 0 | 0 | 0 | 0 | 1 | -90 | 90 | -0.012783 | -0.0032036 | 0.012783 | 0.0032037
58 | 60 | 1.5961 | 0.6139 | 1.6108e-09 | 0 | 0 | 0 | 0 | 0 | 1 | -90 | 90 | 0.0058669 | 0.0014701 | -0.0058663 | -0.00147
59 | 85 | 3.0248 | 1.1634 | 3.0525e-09 | 0 | 0 | 0 | 0 | 0 | 1 | -90 | 90 | -0.014948 | -0.0037461 | 0.014955 | 0.0037486
60 | 86 | 1.8745 | 0.72097 | 1.8917e-09 | 0 | 0 | 0 | 0 | 0 | 1 | -90 | 90 | 0.0036761 | 0.00092113 | -0.0036758 | -0.00092121
86 | 87 | 0.33598 | 0.12922 | 3.3907e-10 | 0 | 0 | 0 | 0 | 0 | 1 | -90 | 90 | 0.0020511 | 0.00051403 | -0.0020511 | -0.00051406
79 | 108 | 9.0187 | 3.4688 | 9.1015e-09 | 0 | 0 | 0 | 0 | 0 | 1 | -90 | 90 | 0.0035292 | 0.00088381 | -0.003528 | -0.00088421
105 | 106 | 3.2591 | 1.2535 | 3.289e-09 | 0 | 0 | 0 | 0 | 0 | 1 | -90 | 90 | -0.00093295 | -0.00023382 | 0.00093298 | 0.00023351
106 | 102 | 9.599 | 3.6919 | 9.6871e-09 | 0 | 0 | 0 | 0 | 0 | 1 | -90 | 90 | -0.00093298 | -0.00023351 | 0.00093307 | 0.0002326
80 | 90 | 4.8353 | 1.8597 | 4.8796e-09 | 0 | 0 | 0 | 0 | 0 | 1 | -90 | 90 | -0.01333 | -0.0033385 | 0.013339 | 0.0033417
102 | 103 | 1.1135 | 0.42826 | 1.1237e-09 | 0 | 0 | 0 | 0 | 0 | 1 | -90 | 90 | 0.0016191 | 0.0004055 | -0.0016191 | -0.0004056
103 | 104 | 1.9688 | 0.75722 | 1.9868e-09 | 0 | 0 | 0 | 0 | 0 | 1 | -90 | 90 | 0.0016191 | 0.0004056 | -0.001619 | -0.00040577