## bus_data
BUS_I | BUS_TYPE | Pd | Qd | Gs | Bs | area | Vm | Va | baseKV | zone | Vmax | Vmin
1 | 1 | 0.0043082 | 0.0010797 | 0 | 0 | 1 | 0.9881 | -0.083316 | 0.4 | 1 | 1.1 | 0.9
2 | 1 | 0 | 0 | 0 | 0 | 1 | 0.98841 | -0.081071 | 0.4 | 1 | 1.1 | 0.9
3 | 1 | 0.0043631 | 0.0010935 | 0 | 0 | 1 | 0.98805 | -0.083627 | 0.4 | 1 | 1.1 | 0.9
4 | 1 | 0 | 0 | 0 | 0 | 1 | 0.98909 | -0.076295 | 0.4 | 1 | 1.1 | 0.9
57 | 1 | 0.0030835 | 0.0007728 | 0 | 0 | 1 | 0.98939 | -0.074185 | 0.4 | 1 | 1.1 | 0.9
58 | 1 | 0.0032649 | 0.00081827 | 0 | 0 | 1 | 0.98998 | -0.06996 | 0.4 | 1 | 1.1 | 0.9
5 | 1 | 0.0031073 | 0.00077877 | 0 | 0 | 1 | 0.97899 | -0.14772 | 0.4 | 1 | 1.1 | 0.9
6 | 1 | 0 | 0 | 0 | 0 | 1 | 0.9791 | -0.14693 | 0.4 | 1 | 1.1 | 0.9
7 | 1 | 0.00042882 | 0.00010747 | 0 | 0 | 1 | 0.97932 | -0.14533 | 0.4 | 1 | 1.1 | 0.9
8 | 1 | 0.00085117 | 0.00021332 | 0 | 0 | 1 | 0.97908 | -0.1471 | 0.4 | 1 | 1.1 | 0.9
9 | 1 | 0 | 0 | 0 | 0 | 1 | 0.97959 | -0.14344 | 0.4 | 1 | 1.1 | 0.9
50 | 1 | 0 | 0 | 0 | 0 | 1 | 0.97993 | -0.14099 | 0.4 | 1 | 1.1 | 0.9
51 | 1 | 0.0022037 | 0.0005523 | 0 | 0 | 1 | 0.97973 | -0.14243 | 0.4 | 1 | 1.1 | 0.9
49 | 1 | 0.002476 | 0.00062054 | 0 | 0 | 1 | 0.98016 | -0.13936 | 0.4 | 1 | 1.1 | 0.9
11 | 1 | 0.0017537 | 0.00043953 | 0 | 0 | 1 | 0.98046 | -0.13718 | 0.4 | 1 | 1.1 | 0.9
12 | 1 | 0 | 0 | 0 | 0 | 1 | 0.98049 | -0.13693 | 0.4 | 1 | 1.1 | 0.9
13 | 1 | 0.0018124 | 0.00045423 | 0 | 0 | 1 | 0.98019 | -0.13908 | 0.4 | 1 | 1.1 | 0.9
14 | 1 | 0.002421 | 0.00060676 | 0 | 0 | 1 | 0.98085 | -0.13442 | 0.4 | 1 | 1.1 | 0.9
15 | 1 | 0.0021653 | 0.00054268 | 0 | 0 | 1 | 0.98003 | -0.14023 | 0.4 | 1 | 1.1 | 0.9
16 | 1 | 0 | 0 | 0 | 0 | 1 | 0.98191 | -0.12688 | 0.4 | 1 | 1.1 | 0.9
17 | 1 | 0.007908 | 0.0019819 | 0 | 0 | 1 | 0.97979 | -0.14194 | 0.4 | 1 | 1.1 | 0.9
42 | 1 | 0.0020507 | 0.00051395 | 0 | 0 | 1 | 0.98102 | -0.13322 | 0.4 | 1 | 1.1 | 0.9
38 | 1 | 0.0027599 | 0.00069169 | 0 | 0 | 1 | 0.98206 | -0.12576 | 0.4 | 1 | 1.1 | 0.9
18 | 1 | 0.0083617 | 0.0020956 | 0 | 0 | 1 | 0.97937 | -0.14495 | 0.4 | 1 | 1.1 | 0.9
44 | 1 | 0.01153 | 0.0028896 | 0 | 0 | 1 | 0.98033 | -0.13814 | 0.4 | 1 | 1.1 | 0.9
39 | 1 | 0 | 0 | 0 | 0 | 1 | 0.98388 | -0.11282 | 0.4 | 1 | 1.1 | 0.9
19 | 1 | 0.0032959 | 0.00082602 | 0 | 0 | 1 | 0.98979 | -0.071355 | 0.4 | 1 | 1.1 | 0.9
20 | 1 | 0.0016342 | 0.00040957 | 0 | 0 | 1 | 0.9901 | -0.069138 | 0.4 | 1 | 1.1 | 0.9
21 | 1 | 0 | 0 | 0 | 0 | 1 | 0.9896 | -0.072701 | 0.4 | 1 | 1.1 | 0.9
22 | 1 | 0 | 0 | 0 | 0 | 1 | 0.99098 | -0.062907 | 0.4 | 1 | 1.1 | 0.9
23 | 1 | 0.0045758 | 0.0011468 | 0 | 0 | 1 | 0.98854 | -0.08017 | 0.4 | 1 | 1.1 | 0.9
24 | 1 | 0.0022964 | 0.00057554 | 0 | 0 | 1 | 0.99217 | -0.054551 | 0.4 | 1 | 1.1 | 0.9
25 | 1 | 0.0031257 | 0.00078336 | 0 | 0 | 1 | 0.99012 | -0.069004 | 0.4 | 1 | 1.1 | 0.9
26 | 1 | 0 | 0 | 0 | 0 | 1 | 0.9883 | -0.081859 | 0.4 | 1 | 1.1 | 0.9
32 | 1 | 0.0032618 | 0.00081748 | 0 | 0 | 1 | 0.99319 | -0.047377 | 0.4 | 1 | 1.1 | 0.9
52 | 1 | 0.0022154 | 0.00055524 | 0 | 0 | 1 | 0.98809 | -0.083381 | 0.4 | 1 | 1.1 | 0.9
30 | 1 | 0 | 0 | 0 | 0 | 1 | 0.99368 | -0.043961 | 0.4 | 1 | 1.1 | 0.9
53 | 1 | 0.0043286 | 0.0010848 | 0 | 0 | 1 | 0.98762 | -0.086669 | 0.4 | 1 | 1.1 | 0.9
27 | 1 | 0.0022625 | 0.00056704 | 0 | 0 | 1 | 0.99521 | -0.033231 | 0.4 | 1 | 1.1 | 0.9
28 | 1 | 0.0021466 | 0.00053798 | 0 | 0 | 1 | 0.99503 | -0.034501 | 0.4 | 1 | 1.1 | 0.9
29 | 1 | 0.0020204 | 0.00050635 | 0 | 0 | 1 | 0.99539 | -0.031971 | 0.4 | 1 | 1.1 | 0.9
31 | 1 | 0.0027609 | 0.00069194 | 0 | 0 | 1 | 0.99559 | -0.030601 | 0.4 | 1 | 1.1 | 0.9
33 | 1 | 0.0029395 | 0.00073672 | 0 | 0 | 1 | 0.99172 | -0.057635 | 0.4 | 1 | 1.1 | 0.9
34 | 1 | 0.0024875 | 0.00062342 | 0 | 0 | 1 | 0.99601 | -0.02767 | 0.4 | 1 | 1.1 | 0.9
45 | 1 | 0.0023226 | 0.0005821 | 0 | 0 | 1 | 0.99056 | -0.065761 | 0.4 | 1 | 1.1 | 0.9
35 | 1 | 0 | 0 | 0 | 0 | 1 | 0.99783 | -0.015047 | 0.4 | 1 | 1.1 | 0.9
59 | 1 | 0.0015661 | 0.0003925 | 0 | 0 | 1 | 0.98882 | -0.077982 | 0.4 | 1 | 1.1 | 0.9
36 | 1 | 0.00303 | 0.00075939 | 0 | 0 | 1 | 0.99817 | -0.012652 | 0.4 | 1 | 1.1 | 0.9
37 | 1 | 0.0074568 | 0.0018688 | 0 | 0 | 1 | 0.99761 | -0.016574 | 0.4 | 1 | 1.1 | 0.9
41 | 3 | 0.0015932 | 0.0003993 | 0 | 0 | 1 | 1 | 0 | 0.4 | 1 | 1.1 | 0.9
48 | 1 | 0.0025395 | 0.00063646 | 0 | 0 | 1 | 0.98706 | -0.090636 | 0.4 | 1 | 1.1 | 0.9
56 | 1 | 0.002689 | 0.00067393 | 0 | 0 | 1 | 0.98708 | -0.090499 | 0.4 | 1 | 1.1 | 0.9
40 | 1 | 0.0027806 | 0.00069688 | 0 | 0 | 1 | 0.98559 | -0.10073 | 0.4 | 1 | 1.1 | 0.9
43 | 1 | 0.0054924 | 0.0013765 | 0 | 0 | 1 | 0.98691 | -0.091378 | 0.4 | 1 | 1.1 | 0.9
46 | 1 | 0.0022542 | 0.00056496 | 0 | 0 | 1 | 0.98807 | -0.083216 | 0.4 | 1 | 1.1 | 0.9
47 | 1 | 0.0022795 | 0.00057129 | 0 | 0 | 1 | 0.98809 | -0.083063 | 0.4 | 1 | 1.1 | 0.9
55 | 1 | 0 | 0 | 0 | 0 | 1 | 0.98737 | -0.088489 | 0.4 | 1 | 1.1 | 0.9
60 | 1 | 0.0037716 | 0.00094526 | 0 | 0 | 1 | 0.97965 | -0.14299 | 0.4 | 1 | 1.1 | 0.9
54 | 1 | 0.0046243 | 0.0011589 | 0 | 0 | 1 | 0.98723 | -0.089475 | 0.4 | 1 | 1.1 | 0.9

## generator_data
GEN_BUS | PG | QG | QMAX | QMIN | VG | MBASE | GEN_STATUS | PMAX | PMIN
41 | 0.1485 | 0.037457 | 10 | -10 | 1 | 100 | 1 | 10 | 0

## branch_data
F_BUS | T_BUS | BR_R | BR_X | BR_B | RATE_A | RATE_B | RATE_C | TAP | SHIFT | BR_STATUS | ANGMIN | ANGMAX | P_in | Q_in | P_out | Q_out
1 | 2 | 3.2925 | 1.2663 | 3.3227e-09 | 0 | 0 | 0 | 0 | 0 | 1 | -90 | 90 | -0.0086714 | -0.0021732 | 0.0086741 | 0.0021739
1 | 3 | 0.90666 | 0.34871 | 9.1498e-10 | 0 | 0 | 0 | 0 | 0 | 1 | -90 | 90 | 0.0043633 | 0.0010935 | -0.0043631 | -0.0010935
2 | 4 | 7.0099 | 2.6961 | 7.0742e-09 | 0 | 0 | 0 | 0 | 0 | 1 | -90 | 90 | -0.0086741 | -0.0021739 | 0.0086799 | 0.0021754
4 | 57 | 3.0979 | 1.1915 | 3.1263e-09 | 0 | 0 | 0 | 0 | 0 | 1 | -90 | 90 | -0.0086799 | -0.0021754 | 0.0086824 | 0.0021761
57 | 58 | 4.5805 | 1.7617 | 4.6225e-09 | 0 | 0 | 0 | 0 | 0 | 1 | -90 | 90 | -0.011766 | -0.0029489 | 0.011773 | 0.0029511
58 | 25 | 0.81219 | 0.31238 | 8.1964e-10 | 0 | 0 | 0 | 0 | 0 | 1 | -90 | 90 | -0.015038 | -0.0037694 | 0.01504 | 0.0037701
5 | 6 | 3.1447 | 1.2095 | 3.1735e-09 | 0 | 0 | 0 | 0 | 0 | 1 | -90 | 90 | -0.0031073 | -0.00077877 | 0.0031076 | 0.00077859
6 | 7 | 5.0582 | 1.9455 | 5.1046e-09 | 0 | 0 | 0 | 0 | 0 | 1 | -90 | 90 | -0.0039588 | -0.00099169 | 0.0039597 | 0.00099154
6 | 8 | 2.4254 | 0.93286 | 2.4477e-09 | 0 | 0 | 0 | 0 | 0 | 1 | -90 | 90 | 0.00085118 | 0.0002131 | -0.00085116 | -0.00021332
7 | 9 | 5.3715 | 2.066 | 5.4208e-09 | 0 | 0 | 0 | 0 | 0 | 1 | -90 | 90 | -0.0043885 | -0.001099 | 0.0043896 | 0.0010989
9 | 50 | 6.9501 | 2.6731 | 7.0139e-09 | 0 | 0 | 0 | 0 | 0 | 1 | -90 | 90 | -0.0043896 | -0.0010989 | 0.0043911 | 0.0010988
50 | 51 | 3.0015 | 1.1544 | 3.0291e-09 | 0 | 0 | 0 | 0 | 0 | 1 | -90 | 90 | 0.0059768 | 0.0014977 | -0.0059756 | -0.0014975
50 | 49 | 1.9681 | 0.75695 | 1.9861e-09 | 0 | 0 | 0 | 0 | 0 | 1 | -90 | 90 | -0.010368 | -0.0025965 | 0.01037 | 0.0025972
51 | 60 | 1.8863 | 0.72548 | 1.9036e-09 | 0 | 0 | 0 | 0 | 0 | 1 | -90 | 90 | 0.0037719 | 0.0009452 | -0.0037716 | -0.00094526
49 | 44 | 1.18 | 0.45384 | 1.1908e-09 | 0 | 0 | 0 | 0 | 0 | 1 | -90 | 90 | -0.012846 | -0.0032177 | 0.012848 | 0.0032185
11 | 12 | 1.7498 | 0.673 | 1.7659e-09 | 0 | 0 | 0 | 0 | 0 | 1 | -90 | 90 | -0.0017537 | -0.00043953 | 0.0017538 | 0.00043938
12 | 13 | 1.3275 | 0.51058 | 1.3397e-09 | 0 | 0 | 0 | 0 | 0 | 1 | -90 | 90 | 0.020264 | 0.00508 | -0.020258 | -0.0050778
12 | 14 | 1.4335 | 0.55136 | 1.4467e-09 | 0 | 0 | 0 | 0 | 0 | 1 | -90 | 90 | -0.022017 | -0.0055194 | 0.022025 | 0.0055222
13 | 15 | 0.78088 | 0.30034 | 7.8804e-10 | 0 | 0 | 0 | 0 | 0 | 1 | -90 | 90 | 0.018445 | 0.0046236 | -0.018442 | -0.0046225
14 | 16 | 3.87 | 1.4885 | 3.9055e-09 | 0 | 0 | 0 | 0 | 0 | 1 | -90 | 90 | -0.024446 | -0.0061289 | 0.024472 | 0.0061384
15 | 17 | 1.3139 | 0.50533 | 1.3259e-09 | 0 | 0 | 0 | 0 | 0 | 1 | -90 | 90 | 0.016277 | 0.0040798 | -0.016273 | -0.0040785
16 | 42 | 3.0081 | 1.157 | 3.0357e-09 | 0 | 0 | 0 | 0 | 0 | 1 | -90 | 90 | 0.026469 | 0.0066368 | -0.026445 | -0.0066282
16 | 38 | 0.27724 | 0.10663 | 2.7979e-10 | 0 | 0 | 0 | 0 | 0 | 1 | -90 | 90 | -0.05094 | -0.012775 | 0.050948 | 0.012778
17 | 18 | 4.4945 | 1.7287 | 4.5358e-09 | 0 | 0 | 0 | 0 | 0 | 1 | -90 | 90 | 0.0083651 | 0.0020965 | -0.0083616 | -0.0020956
42 | 44 | 2.53 | 0.9731 | 2.5533e-09 | 0 | 0 | 0 | 0 | 0 | 1 | -90 | 90 | 0.024395 | 0.0061142 | -0.024378 | -0.0061081
38 | 39 | 3.0345 | 1.1671 | 3.0623e-09 | 0 | 0 | 0 | 0 | 0 | 1 | -90 | 90 | -0.053708 | -0.01347 | 0.053804 | 0.013507
39 | 40 | 2.848 | 1.0954 | 2.8741e-09 | 0 | 0 | 0 | 0 | 0 | 1 | -90 | 90 | -0.053804 | -0.013507 | 0.053895 | 0.013541
19 | 20 | 1.1652 | 0.44815 | 1.1759e-09 | 0 | 0 | 0 | 0 | 0 | 1 | -90 | 90 | -0.024312 | -0.0060971 | 0.02432 | 0.0060998
19 | 21 | 0.81833 | 0.31474 | 8.2584e-10 | 0 | 0 | 0 | 0 | 0 | 1 | -90 | 90 | 0.021017 | 0.0052711 | -0.021013 | -0.0052696
20 | 22 | 3.0724 | 1.1817 | 3.1006e-09 | 0 | 0 | 0 | 0 | 0 | 1 | -90 | 90 | -0.025954 | -0.0065094 | 0.025977 | 0.0065177
21 | 23 | 4.5349 | 1.7442 | 4.5765e-09 | 0 | 0 | 0 | 0 | 0 | 1 | -90 | 90 | 0.021013 | 0.0052696 | -0.020991 | -0.0052617
22 | 24 | 2.4276 | 0.93368 | 2.4498e-09 | 0 | 0 | 0 | 0 | 0 | 1 | -90 | 90 | -0.044157 | -0.011077 | 0.044209 | 0.011096
22 | 25 | 4.2908 | 1.6503 | 4.3301e-09 | 0 | 0 | 0 | 0 | 0 | 1 | -90 | 90 | 0.018181 | 0.0045589 | -0.018165 | -0.0045534
23 | 26 | 1.3105 | 0.50405 | 1.3226e-09 | 0 | 0 | 0 | 0 | 0 | 1 | -90 | 90 | 0.016415 | 0.0041149 | -0.016411 | -0.0041136
24 | 32 | 1.9851 | 0.76349 | 2.0033e-09 | 0 | 0 | 0 | 0 | 0 | 1 | -90 | 90 | -0.046505 | -0.011672 | 0.046551 | 0.011689
26 | 52 | 1.1797 | 0.45372 | 1.1905e-09 | 0 | 0 | 0 | 0 | 0 | 1 | -90 | 90 | 0.016411 | 0.0041136 | -0.016408 | -0.0041123
32 | 30 | 0.88454 | 0.34021 | 8.9266e-10 | 0 | 0 | 0 | 0 | 0 | 1 | -90 | 90 | -0.049813 | -0.012507 | 0.049837 | 0.012516
52 | 53 | 2.9455 | 1.1329 | 2.9725e-09 | 0 | 0 | 0 | 0 | 0 | 1 | -90 | 90 | 0.014192 | 0.0035571 | -0.014186 | -0.0035549
30 | 33 | 2.3951 | 0.92118 | 2.417e-09 | 0 | 0 | 0 | 0 | 0 | 1 | -90 | 90 | 0.074062 | 0.018666 | -0.073921 | -0.018612
30 | 28 | 0.99104 | 0.38117 | 2.0003e-09 | 0 | 0 | 0 | 0 | 0 | 1 | -90 | 90 | -0.1239 | -0.031181 | 0.12406 | 0.031244
53 | 55 | 2.344 | 0.90153 | 2.3655e-09 | 0 | 0 | 0 | 0 | 0 | 1 | -90 | 90 | 0.0098574 | 0.0024701 | -0.0098549 | -0.0024693
27 | 28 | 0.13099 | 0.050382 | 2.6439e-10 | 0 | 0 | 0 | 0 | 0 | 1 | -90 | 90 | 0.12623 | 0.031791 | -0.12621 | -0.031782
27 | 29 | 0.12769 | 0.049112 | 2.5773e-10 | 0 | 0 | 0 | 0 | 0 | 1 | -90 | 90 | -0.12849 | -0.032358 | 0.12852 | 0.032367
29 | 31 | 0.13673 | 0.05259 | 2.7598e-10 | 0 | 0 | 0 | 0 | 0 | 1 | -90 | 90 | -0.13054 | -0.032873 | 0.13056 | 0.032882
31 | 34 | 0.28652 | 0.1102 | 5.7829e-10 | 0 | 0 | 0 | 0 | 0 | 1 | -90 | 90 | -0.13332 | -0.033574 | 0.13338 | 0.033595
33 | 45 | 1.478 | 0.56847 | 1.4916e-09 | 0 | 0 | 0 | 0 | 0 | 1 | -90 | 90 | 0.070981 | 0.017875 | -0.070901 | -0.017844
34 | 35 | 1.2139 | 0.46688 | 2.45e-09 | 0 | 0 | 0 | 0 | 0 | 1 | -90 | 90 | -0.13587 | -0.034219 | 0.13611 | 0.034311
45 | 59 | 2.2923 | 0.88165 | 2.3133e-09 | 0 | 0 | 0 | 0 | 0 | 1 | -90 | 90 | 0.068578 | 0.017262 | -0.068461 | -0.017217
35 | 36 | 0.21871 | 0.084119 | 4.4143e-10 | 0 | 0 | 0 | 0 | 0 | 1 | -90 | 90 | -0.14356 | -0.03618 | 0.14361 | 0.036199
35 | 37 | 2.6548 | 1.0211 | 2.6792e-09 | 0 | 0 | 0 | 0 | 0 | 1 | -90 | 90 | 0.0074584 | 0.0018692 | -0.0074568 | -0.0018688
59 | 47 | 0.97315 | 0.37429 | 9.8208e-10 | 0 | 0 | 0 | 0 | 0 | 1 | -90 | 90 | 0.066895 | 0.016825 | -0.066848 | -0.016807
36 | 41 | 1.1337 | 0.43604 | 2.2882e-09 | 0 | 0 | 0 | 0 | 0 | 1 | -90 | 90 | -0.14664 | -0.036958 | 0.1469 | 0.037058
48 | 56 | 0.68536 | 0.2636 | 6.9165e-10 | 0 | 0 | 0 | 0 | 0 | 1 | -90 | 90 | -0.0025395 | -0.00063646 | 0.0025396 | 0.00063641
56 | 55 | 4.8782 | 1.8762 | 4.923e-09 | 0 | 0 | 0 | 0 | 0 | 1 | -90 | 90 | -0.0052286 | -0.0013103 | 0.00523 | 0.0013104
40 | 43 | 2.0998 | 0.80761 | 2.1191e-09 | 0 | 0 | 0 | 0 | 0 | 1 | -90 | 90 | -0.056676 | -0.014238 | 0.056749 | 0.014266
43 | 46 | 1.6743 | 0.64396 | 1.6897e-09 | 0 | 0 | 0 | 0 | 0 | 1 | -90 | 90 | -0.062242 | -0.015643 | 0.062313 | 0.01567
46 | 47 | 0.030359 | 0.011677 | 3.0638e-11 | 0 | 0 | 0 | 0 | 0 | 1 | -90 | 90 | -0.064567 | -0.016235 | 0.064568 | 0.016235
55 | 54 | 2.7063 | 1.0409 | 2.7312e-09 | 0 | 0 | 0 | 0 | 0 | 1 | -90 | 90 | 0.0046249 | 0.0011589 | -0.0046242 | -0.0011589