## bus_data
BUS_I | BUS_TYPE | Pd | Qd | Gs | Bs | area | Vm | Va | baseKV | zone | Vmax | Vmin
1 | 1 | 0.0022284 | 0.00055848 | 0 | 0 | 1 | 0.98926 | -0.075384 | 0.4 | 1 | 1.1 | 0.9
2 | 1 | 0.0030409 | 0.00076211 | 0 | 0 | 1 | 0.98914 | -0.076255 | 0.4 | 1 | 1.1 | 0.9
3 | 1 | 0.0029102 | 0.00072936 | 0 | 0 | 1 | 0.98952 | -0.073568 | 0.4 | 1 | 1.1 | 0.9
4 | 1 | 0 | 0 | 0 | 0 | 1 | 0.98913 | -0.076313 | 0.4 | 1 | 1.1 | 0.9
5 | 1 | 0.0022841 | 0.00057244 | 0 | 0 | 1 | 0.9896 | -0.073011 | 0.4 | 1 | 1.1 | 0.9
63 | 1 | 0.0023616 | 0.00059186 | 0 | 0 | 1 | 0.98901 | -0.077193 | 0.4 | 1 | 1.1 | 0.9
6 | 1 | 0.00037262 | 9.3387e-05 | 0 | 0 | 1 | 0.98911 | -0.07643 | 0.4 | 1 | 1.1 | 0.9
7 | 1 | 0.0026757 | 0.00067059 | 0 | 0 | 1 | 0.99024 | -0.068463 | 0.4 | 1 | 1.1 | 0.9
64 | 1 | 0.0042038 | 0.0010536 | 0 | 0 | 1 | 0.98895 | -0.077606 | 0.4 | 1 | 1.1 | 0.9
18 | 1 | 0.0016453 | 0.00041236 | 0 | 0 | 1 | 0.99032 | -0.067878 | 0.4 | 1 | 1.1 | 0.9
16 | 1 | 0.0017621 | 0.00044162 | 0 | 0 | 1 | 0.99082 | -0.064383 | 0.4 | 1 | 1.1 | 0.9
8 | 1 | 0.0010898 | 0.00027313 | 0 | 0 | 1 | 0.99272 | -0.051017 | 0.4 | 1 | 1.1 | 0.9
9 | 1 | 0.0022574 | 0.00056576 | 0 | 0 | 1 | 0.99296 | -0.049285 | 0.4 | 1 | 1.1 | 0.9
10 | 1 | 0 | 0 | 0 | 0 | 1 | 0.99244 | -0.052971 | 0.4 | 1 | 1.1 | 0.9
11 | 1 | 0.0033706 | 0.00084476 | 0 | 0 | 1 | 0.99306 | -0.048575 | 0.4 | 1 | 1.1 | 0.9
66 | 1 | 0 | 0 | 0 | 0 | 1 | 0.99208 | -0.055547 | 0.4 | 1 | 1.1 | 0.9
12 | 1 | 0 | 0 | 0 | 0 | 1 | 0.9932 | -0.047634 | 0.4 | 1 | 1.1 | 0.9
65 | 1 | 0.0067951 | 0.001703 | 0 | 0 | 1 | 0.99188 | -0.056915 | 0.4 | 1 | 1.1 | 0.9
49 | 1 | 0.0013946 | 0.00034952 | 0 | 0 | 1 | 0.99347 | -0.045737 | 0.4 | 1 | 1.1 | 0.9
56 | 1 | 0.0014647 | 0.00036708 | 0 | 0 | 1 | 0.99352 | -0.045335 | 0.4 | 1 | 1.1 | 0.9
13 | 1 | 0.0065475 | 0.001641 | 0 | 0 | 1 | 0.99184 | -0.057172 | 0.4 | 1 | 1.1 | 0.9
14 | 1 | 0.0020552 | 0.00051509 | 0 | 0 | 1 | 0.99103 | -0.062886 | 0.4 | 1 | 1.1 | 0.9
15 | 1 | 0.0027709 | 0.00069445 | 0 | 0 | 1 | 0.99251 | -0.052453 | 0.4 | 1 | 1.1 | 0.9
17 | 1 | 0.003012 | 0.00075488 | 0 | 0 | 1 | 0.99262 | -0.051675 | 0.4 | 1 | 1.1 | 0.9
60 | 1 | 0.0053379 | 0.0013378 | 0 | 0 | 1 | 0.99292 | -0.049518 | 0.4 | 1 | 1.1 | 0.9
40 | 1 | 0.0028894 | 0.00072416 | 0 | 0 | 1 | 0.99402 | -0.04184 | 0.4 | 1 | 1.1 | 0.9
19 | 1 | 0.0020907 | 0.00052398 | 0 | 0 | 1 | 0.99823 | -0.012382 | 0.4 | 1 | 1.1 | 0.9
20 | 1 | 0.002323 | 0.00058219 | 0 | 0 | 1 | 0.998 | -0.013982 | 0.4 | 1 | 1.1 | 0.9
21 | 1 | 0 | 0 | 0 | 0 | 1 | 0.99827 | -0.012083 | 0.4 | 1 | 1.1 | 0.9
22 | 1 | 0.0017299 | 0.00043356 | 0 | 0 | 1 | 0.99789 | -0.014807 | 0.4 | 1 | 1.1 | 0.9
23 | 1 | 0.001741 | 0.00043633 | 0 | 0 | 1 | 0.99751 | -0.017475 | 0.4 | 1 | 1.1 | 0.9
24 | 1 | 0.0026953 | 0.00067551 | 0 | 0 | 1 | 0.99883 | -0.0082186 | 0.4 | 1 | 1.1 | 0.9
25 | 1 | 0.0017241 | 0.0004321 | 0 | 0 | 1 | 0.99776 | -0.015703 | 0.4 | 1 | 1.1 | 0.9
26 | 1 | 0 | 0 | 0 | 0 | 1 | 0.99739 | -0.018282 | 0.4 | 1 | 1.1 | 0.9
27 | 1 | 0.0039001 | 0.00097745 | 0 | 0 | 1 | 0.99905 | -0.0066618 | 0.4 | 1 | 1.1 | 0.9
50 | 1 | 0.00034047 | 8.533e-05 | 0 | 0 | 1 | 0.99775 | -0.015782 | 0.4 | 1 | 1.1 | 0.9
31 | 1 | 0.0014131 | 0.00035414 | 0 | 0 | 1 | 0.99728 | -0.019037 | 0.4 | 1 | 1.1 | 0.9
28 | 1 | 0.0015274 | 0.0003828 | 0 | 0 | 1 | 0.99687 | -0.021916 | 0.4 | 1 | 1.1 | 0.9
35 | 3 | 0.0030342 | 0.00076044 | 0 | 0 | 1 | 1 | 0 | 0.4 | 1 | 1.1 | 0.9
33 | 1 | 0.0012775 | 0.00032017 | 0 | 0 | 1 | 0.99723 | -0.019389 | 0.4 | 1 | 1.1 | 0.9
29 | 1 | 0 | 0 | 0 | 0 | 1 | 0.99663 | -0.023616 | 0.4 | 1 | 1.1 | 0.9
34 | 1 | 0.0027204 | 0.00068178 | 0 | 0 | 1 | 0.99634 | -0.02552 | 0.4 | 1 | 1.1 | 0.9
30 | 1 | 0.001938 | 0.0004857 | 0 | 0 | 1 | 0.99628 | -0.02607 | 0.4 | 1 | 1.1 | 0.9
32 | 1 | 0.0012644 | 0.00031688 | 0 | 0 | 1 | 0.99619 | -0.026688 | 0.4 | 1 | 1.1 | 0.9
58 | 1 | 0.0018112 | 0.00045392 | 0 | 0 | 1 | 0.99588 | -0.028904 | 0.4 | 1 | 1.1 | 0.9
57 | 1 | 0.0015963 | 0.00040008 | 0 | 0 | 1 | 0.99583 | -0.029254 | 0.4 | 1 | 1.1 | 0.9
36 | 1 | 0 | 0 | 0 | 0 | 1 | 0.99558 | -0.030834 | 0.4 | 1 | 1.1 | 0.9
37 | 1 | 0.002221 | 0.00055664 | 0 | 0 | 1 | 0.99444 | -0.038894 | 0.4 | 1 | 1.1 | 0.9
38 | 1 | 0.0039524 | 0.00099055 | 0 | 0 | 1 | 0.99431 | -0.039754 | 0.4 | 1 | 1.1 | 0.9
52 | 1 | 0.0027612 | 0.00069203 | 0 | 0 | 1 | 0.99418 | -0.04072 | 0.4 | 1 | 1.1 | 0.9
39 | 1 | 0.006132 | 0.0015368 | 0 | 0 | 1 | 0.99424 | -0.040259 | 0.4 | 1 | 1.1 | 0.9
51 | 1 | 0.002371 | 0.00059422 | 0 | 0 | 1 | 0.99389 | -0.04277 | 0.4 | 1 | 1.1 | 0.9
47 | 1 | 0.0016552 | 0.00041482 | 0 | 0 | 1 | 0.99362 | -0.044632 | 0.4 | 1 | 1.1 | 0.9
55 | 1 | 0.0013183 | 0.0003304 | 0 | 0 | 1 | 0.99365 | -0.04447 | 0.4 | 1 | 1.1 | 0.9
41 | 1 | 0.0014205 | 0.00035602 | 0 | 0 | 1 | 0.99311 | -0.048234 | 0.4 | 1 | 1.1 | 0.9
42 | 1 | 0.0025266 | 0.00063321 | 0 | 0 | 1 | 0.99288 | -0.049876 | 0.4 | 1 | 1.1 | 0.9
43 | 1 | 0 | 0 | 0 | 0 | 1 | 0.9932 | -0.047635 | 0.4 | 1 | 1.1 | 0.9
44 | 1 | 0.0024025 | 0.00060212 | 0 | 0 | 1 | 0.99276 | -0.050702 | 0.4 | 1 | 1.1 | 0.9
45 | 1 | 0.0020702 | 0.00051883 | 0 | 0 | 1 | 0.99359 | -0.044873 | 0.4 | 1 | 1.1 | 0.9
59 | 1 | 0.005024 | 0.0012591 | 0 | 0 | 1 | 0.99579 | -0.029558 | 0.4 | 1 | 1.1 | 0.9
46 | 1 | 0 | 0 | 0 | 0 | 1 | 0.9927 | -0.051161 | 0.4 | 1 | 1.1 | 0.9
61 | 1 | 0.0025161 | 0.0006306 | 0 | 0 | 1 | 0.99256 | -0.052115 | 0.4 | 1 | 1.1 | 0.9

## generator_data
GEN_BUS | PG | QG | QMAX | QMIN | VG | MBASE | GEN_STATUS | PMAX | PMIN
35 | 0.13278 | 0.033372 | 10 | -10 | 1 | 100 | 1 | 10 | 0

## branch_data
F_BUS | T_BUS | BR_R | BR_X | BR_B | RATE_A | RATE_B | RATE_C | TAP | SHIFT | BR_STATUS | ANGMIN | ANGMAX | P_in | Q_in | P_out | Q_out
1 | 2 | 3.2446 | 1.2479 | 3.2744e-09 | 0 | 0 | 0 | 0 | 0 | 1 | -90 | 90 | 0.0034139 | 0.00085475 | -0.0034135 | -0.00085491
1 | 3 | 4.0993 | 1.5766 | 4.1369e-09 | 0 | 0 | 0 | 0 | 0 | 1 | -90 | 90 | -0.0056423 | -0.0014132 | 0.0056437 | 0.0014134
2 | 4 | 1.9649 | 0.75575 | 1.983e-09 | 0 | 0 | 0 | 0 | 0 | 1 | -90 | 90 | 0.00037263 | 9.2801e-05 | -0.00037262 | -9.2994e-05
3 | 5 | 0.46921 | 0.18046 | 4.7351e-10 | 0 | 0 | 0 | 0 | 0 | 1 | -90 | 90 | -0.015123 | -0.0037887 | 0.015124 | 0.0037891
3 | 63 | 7.0345 | 2.7056 | 7.099e-09 | 0 | 0 | 0 | 0 | 0 | 1 | -90 | 90 | 0.0065689 | 0.001646 | -0.0065656 | -0.0016454
4 | 6 | 3.9981 | 1.5377 | 4.0348e-09 | 0 | 0 | 0 | 0 | 0 | 1 | -90 | 90 | 0.00037262 | 9.2994e-05 | -0.00037262 | -9.3387e-05
5 | 7 | 3.3329 | 1.2819 | 3.3635e-09 | 0 | 0 | 0 | 0 | 0 | 1 | -90 | 90 | -0.017408 | -0.0043616 | 0.017419 | 0.0043654
63 | 64 | 1.2525 | 0.48174 | 1.264e-09 | 0 | 0 | 0 | 0 | 0 | 1 | -90 | 90 | 0.004204 | 0.0010535 | -0.0042038 | -0.0010536
7 | 18 | 0.3715 | 0.14289 | 3.7491e-10 | 0 | 0 | 0 | 0 | 0 | 1 | -90 | 90 | -0.020095 | -0.005036 | 0.020096 | 0.0050366
18 | 16 | 2.0547 | 0.79026 | 2.0735e-09 | 0 | 0 | 0 | 0 | 0 | 1 | -90 | 90 | -0.021742 | -0.005449 | 0.021752 | 0.0054528
16 | 14 | 0.81464 | 0.31332 | 8.2211e-10 | 0 | 0 | 0 | 0 | 0 | 1 | -90 | 90 | -0.023514 | -0.0058944 | 0.023519 | 0.0058962
8 | 9 | 2.8172 | 1.0836 | 2.8431e-09 | 0 | 0 | 0 | 0 | 0 | 1 | -90 | 90 | -0.0078904 | -0.0019772 | 0.0078923 | 0.0019776
8 | 10 | 3.6863 | 1.4178 | 3.7201e-09 | 0 | 0 | 0 | 0 | 0 | 1 | -90 | 90 | 0.0068007 | 0.001704 | -0.0067988 | -0.0017037
9 | 11 | 0.89816 | 0.34545 | 9.0641e-10 | 0 | 0 | 0 | 0 | 0 | 1 | -90 | 90 | -0.01015 | -0.0025434 | 0.010151 | 0.0025437
10 | 66 | 4.8597 | 1.8691 | 4.9043e-09 | 0 | 0 | 0 | 0 | 0 | 1 | -90 | 90 | 0.0067988 | 0.0017037 | -0.0067964 | -0.0017033
11 | 12 | 0.89361 | 0.3437 | 9.0181e-10 | 0 | 0 | 0 | 0 | 0 | 1 | -90 | 90 | -0.013521 | -0.0033884 | 0.013523 | 0.003389
66 | 65 | 2.5797 | 0.9922 | 2.6034e-09 | 0 | 0 | 0 | 0 | 0 | 1 | -90 | 90 | 0.0067964 | 0.0017033 | -0.0067951 | -0.001703
12 | 49 | 1.8025 | 0.69326 | 1.819e-09 | 0 | 0 | 0 | 0 | 0 | 1 | -90 | 90 | -0.013523 | -0.003389 | 0.013527 | 0.0033902
49 | 56 | 0.34666 | 0.13333 | 3.4984e-10 | 0 | 0 | 0 | 0 | 0 | 1 | -90 | 90 | -0.014921 | -0.0037397 | 0.014922 | 0.00374
56 | 55 | 0.67903 | 0.26117 | 6.8526e-10 | 0 | 0 | 0 | 0 | 0 | 1 | -90 | 90 | -0.016387 | -0.0041071 | 0.016389 | 0.0041078
13 | 14 | 2.8617 | 1.1007 | 2.888e-09 | 0 | 0 | 0 | 0 | 0 | 1 | -90 | 90 | 0.025595 | 0.0064188 | -0.025574 | -0.0064113
13 | 15 | 1.8845 | 0.72482 | 1.9018e-09 | 0 | 0 | 0 | 0 | 0 | 1 | -90 | 90 | -0.032142 | -0.0080598 | 0.032163 | 0.0080677
15 | 17 | 0.28632 | 0.11012 | 2.8895e-10 | 0 | 0 | 0 | 0 | 0 | 1 | -90 | 90 | -0.034934 | -0.0087621 | 0.034938 | 0.0087636
17 | 60 | 0.73075 | 0.28106 | 7.3746e-10 | 0 | 0 | 0 | 0 | 0 | 1 | -90 | 90 | -0.03795 | -0.0095184 | 0.037961 | 0.0095227
60 | 40 | 2.2831 | 0.87812 | 2.3041e-09 | 0 | 0 | 0 | 0 | 0 | 1 | -90 | 90 | -0.043299 | -0.010861 | 0.043345 | 0.010878
40 | 38 | 0.58203 | 0.22386 | 5.8737e-10 | 0 | 0 | 0 | 0 | 0 | 1 | -90 | 90 | -0.046235 | -0.011602 | 0.046248 | 0.011607
19 | 20 | 3.3884 | 1.3032 | 3.4195e-09 | 0 | 0 | 0 | 0 | 0 | 1 | -90 | 90 | 0.0061195 | 0.0015325 | -0.0061182 | -0.0015323
19 | 21 | 0.4715 | 0.18135 | 4.7582e-10 | 0 | 0 | 0 | 0 | 0 | 1 | -90 | 90 | -0.0082102 | -0.0020565 | 0.0082106 | 0.0020565
20 | 22 | 2.8139 | 1.0823 | 2.8397e-09 | 0 | 0 | 0 | 0 | 0 | 1 | -90 | 90 | 0.0037952 | 0.00095011 | -0.0037948 | -0.00095023
21 | 23 | 3.9709 | 1.5273 | 4.0073e-09 | 0 | 0 | 0 | 0 | 0 | 1 | -90 | 90 | 0.017625 | 0.0044191 | -0.017612 | -0.0044144
21 | 24 | 1.9431 | 0.74735 | 1.9609e-09 | 0 | 0 | 0 | 0 | 0 | 1 | -90 | 90 | -0.025836 | -0.0064756 | 0.02585 | 0.0064808
22 | 25 | 5.622 | 2.1623 | 5.6736e-09 | 0 | 0 | 0 | 0 | 0 | 1 | -90 | 90 | 0.0020648 | 0.00051667 | -0.0020646 | -0.00051713
23 | 26 | 0.65915 | 0.25352 | 6.652e-10 | 0 | 0 | 0 | 0 | 0 | 1 | -90 | 90 | 0.015871 | 0.0039781 | -0.015869 | -0.0039775
24 | 27 | 0.70928 | 0.2728 | 7.1579e-10 | 0 | 0 | 0 | 0 | 0 | 1 | -90 | 90 | -0.028545 | -0.0071563 | 0.028551 | 0.0071586
25 | 50 | 3.0002 | 1.1539 | 3.0277e-09 | 0 | 0 | 0 | 0 | 0 | 1 | -90 | 90 | 0.00034048 | 8.503e-05 | -0.00034047 | -8.533e-05
26 | 31 | 3.6323 | 1.397 | 3.6657e-09 | 0 | 0 | 0 | 0 | 0 | 1 | -90 | 90 | 0.0026909 | 0.00067372 | -0.0026906 | -0.00067398
26 | 28 | 3.5736 | 1.3745 | 3.6064e-09 | 0 | 0 | 0 | 0 | 0 | 1 | -90 | 90 | 0.013178 | 0.0033038 | -0.013172 | -0.0033016
27 | 35 | 2.6732 | 1.0281 | 2.6977e-09 | 0 | 0 | 0 | 0 | 0 | 1 | -90 | 90 | -0.032451 | -0.008136 | 0.032481 | 0.0081473
31 | 33 | 3.5684 | 1.3725 | 3.6012e-09 | 0 | 0 | 0 | 0 | 0 | 1 | -90 | 90 | 0.0012775 | 0.00031983 | -0.0012775 | -0.00032017
28 | 29 | 1.8898 | 0.72683 | 1.9071e-09 | 0 | 0 | 0 | 0 | 0 | 1 | -90 | 90 | 0.011644 | 0.0029188 | -0.011642 | -0.0029179
35 | 34 | 3.4283 | 1.3186 | 3.4597e-09 | 0 | 0 | 0 | 0 | 0 | 1 | -90 | 90 | 0.097264 | 0.024464 | -0.096919 | -0.024332
29 | 30 | 2.7271 | 1.0489 | 2.7521e-09 | 0 | 0 | 0 | 0 | 0 | 1 | -90 | 90 | 0.011642 | 0.0029179 | -0.011638 | -0.0029167
34 | 36 | 0.73124 | 0.28125 | 7.3795e-10 | 0 | 0 | 0 | 0 | 0 | 1 | -90 | 90 | 0.094198 | 0.02365 | -0.094129 | -0.023623
30 | 32 | 0.82423 | 0.31701 | 8.3179e-10 | 0 | 0 | 0 | 0 | 0 | 1 | -90 | 90 | 0.0096998 | 0.002431 | -0.009699 | -0.0024307
32 | 58 | 3.3957 | 1.306 | 3.4268e-09 | 0 | 0 | 0 | 0 | 0 | 1 | -90 | 90 | 0.0084346 | 0.0021138 | -0.008432 | -0.0021132
58 | 57 | 0.68113 | 0.26197 | 6.8738e-10 | 0 | 0 | 0 | 0 | 0 | 1 | -90 | 90 | 0.0066208 | 0.0016593 | -0.0066205 | -0.0016592
57 | 59 | 0.78397 | 0.30153 | 7.9117e-10 | 0 | 0 | 0 | 0 | 0 | 1 | -90 | 90 | 0.0050242 | 0.0012591 | -0.005024 | -0.0012591
36 | 37 | 3.9883 | 1.534 | 4.0249e-09 | 0 | 0 | 0 | 0 | 0 | 1 | -90 | 90 | 0.026104 | 0.0065478 | -0.026075 | -0.006537
36 | 38 | 2.297 | 0.88347 | 2.3181e-09 | 0 | 0 | 0 | 0 | 0 | 1 | -90 | 90 | 0.050262 | 0.012622 | -0.0502 | -0.012598
36 | 52 | 7.1844 | 2.7632 | 7.2503e-09 | 0 | 0 | 0 | 0 | 0 | 1 | -90 | 90 | 0.017762 | 0.0044541 | -0.017738 | -0.0044454
37 | 39 | 0.73758 | 0.28369 | 7.4435e-10 | 0 | 0 | 0 | 0 | 0 | 1 | -90 | 90 | 0.023854 | 0.0059803 | -0.023849 | -0.0059787
52 | 51 | 1.7618 | 0.67761 | 1.778e-09 | 0 | 0 | 0 | 0 | 0 | 1 | -90 | 90 | 0.014977 | 0.0037534 | -0.014972 | -0.003752
39 | 55 | 3.0604 | 1.1771 | 3.0885e-09 | 0 | 0 | 0 | 0 | 0 | 1 | -90 | 90 | 0.017717 | 0.0044419 | -0.017707 | -0.0044382
51 | 47 | 1.8999 | 0.73073 | 1.9173e-09 | 0 | 0 | 0 | 0 | 0 | 1 | -90 | 90 | 0.012602 | 0.0031577 | -0.012598 | -0.0031567
47 | 45 | 0.28387 | 0.10918 | 2.8648e-10 | 0 | 0 | 0 | 0 | 0 | 1 | -90 | 90 | 0.010943 | 0.0027418 | -0.010943 | -0.0027417
41 | 42 | 2.83 | 1.0885 | 2.856e-09 | 0 | 0 | 0 | 0 | 0 | 1 | -90 | 90 | 0.0074479 | 0.0018658 | -0.0074462 | -0.0018654
41 | 43 | 0.86705 | 0.33348 | 8.7501e-10 | 0 | 0 | 0 | 0 | 0 | 1 | -90 | 90 | -0.0088685 | -0.0022218 | 0.0088692 | 0.002222
42 | 44 | 2.1533 | 0.82818 | 2.173e-09 | 0 | 0 | 0 | 0 | 0 | 1 | -90 | 90 | 0.0049197 | 0.0012322 | -0.0049191 | -0.0012322
43 | 45 | 3.9985 | 1.5379 | 4.0352e-09 | 0 | 0 | 0 | 0 | 0 | 1 | -90 | 90 | -0.0088692 | -0.002222 | 0.0088726 | 0.0022229
44 | 46 | 2.3403 | 0.90011 | 2.3618e-09 | 0 | 0 | 0 | 0 | 0 | 1 | -90 | 90 | 0.0025166 | 0.00063007 | -0.0025165 | -0.00063024
46 | 61 | 4.8608 | 1.8695 | 4.9054e-09 | 0 | 0 | 0 | 0 | 0 | 1 | -90 | 90 | 0.0025165 | 0.00063024 | -0.0025161 | -0.0006306