## bus_data
BUS_I | BUS_TYPE | Pd | Qd | Gs | Bs | area | Vm | Va | baseKV | zone | Vmax | Vmin
1 | 1 | 0.0033782 | 0.00084666 | 0 | 0 | 1 | 0.99323 | -0.0471 | 0.4 | 1 | 1.1 | 0.9
2 | 1 | 0.0089877 | 0.0022525 | 0 | 0 | 1 | 0.99372 | -0.043649 | 0.4 | 1 | 1.1 | 0.9
3 | 1 | 0.0050209 | 0.0012583 | 0 | 0 | 1 | 0.99321 | -0.04728 | 0.4 | 1 | 1.1 | 0.9
4 | 1 | 0 | 0 | 0 | 0 | 1 | 0.99389 | -0.042482 | 0.4 | 1 | 1.1 | 0.9
5 | 1 | 0.0018682 | 0.00046821 | 0 | 0 | 1 | 0.99296 | -0.049039 | 0.4 | 1 | 1.1 | 0.9
12 | 1 | 0 | 0 | 0 | 0 | 1 | 0.98891 | -0.077328 | 0.4 | 1 | 1.1 | 0.9
13 | 1 | 0.00029374 | 7.3617e-05 | 0 | 0 | 1 | 0.99786 | -0.014781 | 0.4 | 1 | 1.1 | 0.9
14 | 1 | 0 | 0 | 0 | 0 | 1 | 0.99287 | -0.049688 | 0.4 | 1 | 1.1 | 0.9
29 | 1 | 0 | 0 | 0 | 0 | 1 | 0.98616 | -0.096771 | 0.4 | 1 | 1.1 | 0.9
52 | 1 | 0.0044897 | 0.0011252 | 0 | 0 | 1 | 0.98872 | -0.0787 | 0.4 | 1 | 1.1 | 0.9
23 | 3 | 0.00092669 | 0.00023225 | 0 | 0 | 1 | 1 | 0 | 0.4 | 1 | 1.1 | 0.9
47 | 1 | 0.0018892 | 0.00047347 | 0 | 0 | 1 | 0.9928 | -0.050167 | 0.4 | 1 | 1.1 | 0.9
6 | 1 | 0.0021738 | 0.0005448 | 0 | 0 | 1 | 0.98107 | -0.13292 | 0.4 | 1 | 1.1 | 0.9
7 | 1 | 0.0017062 | 0.00042761 | 0 | 0 | 1 | 0.98143 | -0.13038 | 0.4 | 1 | 1.1 | 0.9
8 | 1 | 0.0027585 | 0.00069135 | 0 | 0 | 1 | 0.98095 | -0.13378 | 0.4 | 1 | 1.1 | 0.9
9 | 1 | 0 | 0 | 0 | 0 | 1 | 0.98225 | -0.12453 | 0.4 | 1 | 1.1 | 0.9
30 | 1 | 0.0018627 | 0.00046683 | 0 | 0 | 1 | 0.98045 | -0.13734 | 0.4 | 1 | 1.1 | 0.9
10 | 1 | 0.0041659 | 0.0010441 | 0 | 0 | 1 | 0.98191 | -0.12696 | 0.4 | 1 | 1.1 | 0.9
11 | 1 | 0.0019512 | 0.000489 | 0 | 0 | 1 | 0.9826 | -0.122 | 0.4 | 1 | 1.1 | 0.9
17 | 1 | 0.005822 | 0.0014591 | 0 | 0 | 1 | 0.98035 | -0.13806 | 0.4 | 1 | 1.1 | 0.9
48 | 1 | 0.0037952 | 0.00095116 | 0 | 0 | 1 | 0.98185 | -0.1274 | 0.4 | 1 | 1.1 | 0.9
36 | 1 | 0.0039473 | 0.00098927 | 0 | 0 | 1 | 0.98267 | -0.12154 | 0.4 | 1 | 1.1 | 0.9
49 | 1 | 0.0017445 | 0.00043722 | 0 | 0 | 1 | 0.98151 | -0.12982 | 0.4 | 1 | 1.1 | 0.9
34 | 1 | 0.0089791 | 0.0022504 | 0 | 0 | 1 | 0.98465 | -0.10745 | 0.4 | 1 | 1.1 | 0.9
35 | 1 | 0.0086493 | 0.0021677 | 0 | 0 | 1 | 0.98465 | -0.10743 | 0.4 | 1 | 1.1 | 0.9
27 | 1 | 0 | 0 | 0 | 0 | 1 | 0.98614 | -0.096873 | 0.4 | 1 | 1.1 | 0.9
24 | 1 | 0.0022682 | 0.00056848 | 0 | 0 | 1 | 0.99975 | -0.0017282 | 0.4 | 1 | 1.1 | 0.9
45 | 1 | 0 | 0 | 0 | 0 | 1 | 0.99272 | -0.050725 | 0.4 | 1 | 1.1 | 0.9
15 | 1 | 0.0017686 | 0.00044325 | 0 | 0 | 1 | 0.98118 | -0.13216 | 0.4 | 1 | 1.1 | 0.9
53 | 1 | 0.0023116 | 0.00057935 | 0 | 0 | 1 | 0.98128 | -0.13144 | 0.4 | 1 | 1.1 | 0.9
54 | 1 | 0.0017264 | 0.00043267 | 0 | 0 | 1 | 0.98127 | -0.13154 | 0.4 | 1 | 1.1 | 0.9
51 | 1 | 0.0017446 | 0.00043724 | 0 | 0 | 1 | 0.98137 | -0.13079 | 0.4 | 1 | 1.1 | 0.9
18 | 1 | 0.0053819 | 0.0013488 | 0 | 0 | 1 | 0.98989 | -0.070918 | 0.4 | 1 | 1.1 | 0.9
19 | 1 | 0.0039911 | 0.0010003 | 0 | 0 | 1 | 0.98984 | -0.071266 | 0.4 | 1 | 1.1 | 0.9
20 | 1 | 0.0059707 | 0.0014964 | 0 | 0 | 1 | 0.99053 | -0.066398 | 0.4 | 1 | 1.1 | 0.9
21 | 1 | 0.0075869 | 0.0019015 | 0 | 0 | 1 | 0.98978 | -0.071662 | 0.4 | 1 | 1.1 | 0.9
22 | 1 | 0.0064632 | 0.0016198 | 0 | 0 | 1 | 0.99106 | -0.062649 | 0.4 | 1 | 1.1 | 0.9
40 | 1 | 0.001409 | 0.00035312 | 0 | 0 | 1 | 0.9919 | -0.056706 | 0.4 | 1 | 1.1 | 0.9
38 | 1 | 0.002615 | 0.00065537 | 0 | 0 | 1 | 0.99203 | -0.05577 | 0.4 | 1 | 1.1 | 0.9
25 | 1 | 0.0040034 | 0.0010033 | 0 | 0 | 1 | 0.99815 | -0.01289 | 0.4 | 1 | 1.1 | 0.9
31 | 1 | 0.0003288 | 8.2404e-05 | 0 | 0 | 1 | 0.99727 | -0.01904 | 0.4 | 1 | 1.1 | 0.9
32 | 1 | 0.0039182 | 0.00098198 | 0 | 0 | 1 | 0.99718 | -0.019633 | 0.4 | 1 | 1.1 | 0.9
26 | 1 | 0.0004063 | 0.00010183 | 0 | 0 | 1 | 0.98613 | -0.096982 | 0.4 | 1 | 1.1 | 0.9
33 | 1 | 0.0032174 | 0.00080636 | 0 | 0 | 1 | 0.99621 | -0.026409 | 0.4 | 1 | 1.1 | 0.9
42 | 1 | 0.0029954 | 0.00075073 | 0 | 0 | 1 | 0.996 | -0.027898 | 0.4 | 1 | 1.1 | 0.9
41 | 1 | 0.0031024 | 0.00077752 | 0 | 0 | 1 | 0.99511 | -0.034115 | 0.4 | 1 | 1.1 | 0.9
37 | 1 | 0.0030247 | 0.00075805 | 0 | 0 | 1 | 0.99289 | -0.049763 | 0.4 | 1 | 1.1 | 0.9
39 | 1 | 0.0035268 | 0.00088389 | 0 | 0 | 1 | 0.99304 | -0.048655 | 0.4 | 1 | 1.1 | 0.9
43 | 1 | 0.0005896 | 0.00014777 | 0 | 0 | 1 | 0.99263 | -0.051327 | 0.4 | 1 | 1.1 | 0.9
44 | 1 | 0.0013454 | 0.00033718 | 0 | 0 | 1 | 0.99263 | -0.051367 | 0.4 | 1 | 1.1 | 0.9
46 | 1 | 0.00051239 | 0.00012842 | 0 | 0 | 1 | 0.99261 | -0.051478 | 0.4 | 1 | 1.1 | 0.9
50 | 1 | 0.0019495 | 0.00048858 | 0 | 0 | 1 | 0.98148 | -0.13002 | 0.4 | 1 | 1.1 | 0.9

## generator_data
GEN_BUS | PG | QG | QMAX | QMIN | VG | MBASE | GEN_STATUS | PMAX | PMIN
23 | 0.14818 | 0.037343 | 10 | -10 | 1 | 100 | 1 | 10 | 0

## branch_data
F_BUS | T_BUS | BR_R | BR_X | BR_B | RATE_A | RATE_B | RATE_C | TAP | SHIFT | BR_STATUS | ANGMIN | ANGMAX | P_in | Q_in | P_out | Q_out
1 | 2 | 3.035 | 1.1673 | 3.0628e-09 | 0 | 0 | 0 | 0 | 0 | 1 | -90 | 90 | -0.014607 | -0.0036595 | 0.014614 | 0.0036619
1 | 3 | 0.20568 | 0.079107 | 2.0757e-10 | 0 | 0 | 0 | 0 | 0 | 1 | -90 | 90 | 0.011228 | 0.0028129 | -0.011228 | -0.0028128
2 | 4 | 0.63587 | 0.24456 | 6.417e-10 | 0 | 0 | 0 | 0 | 0 | 1 | -90 | 90 | -0.023601 | -0.0059145 | 0.023605 | 0.0059159
3 | 5 | 3.6358 | 1.3984 | 3.6691e-09 | 0 | 0 | 0 | 0 | 0 | 1 | -90 | 90 | 0.0062073 | 0.0015545 | -0.0062058 | -0.0015542
4 | 12 | 7.1961 | 2.7677 | 7.2622e-09 | 0 | 0 | 0 | 0 | 0 | 1 | -90 | 90 | 0.062623 | 0.015779 | -0.06232 | -0.015663
4 | 13 | 4.1804 | 1.6078 | 4.2187e-09 | 0 | 0 | 0 | 0 | 0 | 1 | -90 | 90 | -0.086229 | -0.021695 | 0.086563 | 0.021823
5 | 14 | 1.9184 | 0.73784 | 1.936e-09 | 0 | 0 | 0 | 0 | 0 | 1 | -90 | 90 | 0.0043376 | 0.001086 | -0.0043372 | -0.0010861
12 | 29 | 4.2957 | 1.6522 | 4.3351e-09 | 0 | 0 | 0 | 0 | 0 | 1 | -90 | 90 | 0.057829 | 0.014538 | -0.057673 | -0.014478
12 | 52 | 3.891 | 1.4965 | 3.9267e-09 | 0 | 0 | 0 | 0 | 0 | 1 | -90 | 90 | 0.0044905 | 0.0011252 | -0.0044897 | -0.0011252
13 | 23 | 2.2366 | 0.86023 | 2.2571e-09 | 0 | 0 | 0 | 0 | 0 | 1 | -90 | 90 | -0.086857 | -0.021897 | 0.087037 | 0.021966
14 | 47 | 1.4157 | 0.54451 | 1.4287e-09 | 0 | 0 | 0 | 0 | 0 | 1 | -90 | 90 | 0.0043372 | 0.0010861 | -0.004337 | -0.0010861
29 | 35 | 2.361 | 0.90807 | 2.3827e-09 | 0 | 0 | 0 | 0 | 0 | 1 | -90 | 90 | 0.057267 | 0.014377 | -0.057182 | -0.014345
29 | 27 | 3.1608 | 1.2157 | 3.1898e-09 | 0 | 0 | 0 | 0 | 0 | 1 | -90 | 90 | 0.00040631 | 0.00010119 | -0.0004063 | -0.0001015
23 | 24 | 0.3762 | 0.14469 | 3.7966e-10 | 0 | 0 | 0 | 0 | 0 | 1 | -90 | 90 | 0.060218 | 0.015145 | -0.060203 | -0.015139
47 | 45 | 2.9204 | 1.1232 | 2.9472e-09 | 0 | 0 | 0 | 0 | 0 | 1 | -90 | 90 | 0.0024478 | 0.00061262 | -0.0024476 | -0.00061284
6 | 7 | 2.5209 | 0.96958 | 2.544e-09 | 0 | 0 | 0 | 0 | 0 | 1 | -90 | 90 | -0.012623 | -0.0031635 | 0.012627 | 0.0031649
6 | 8 | 1.0285 | 0.39558 | 1.0379e-09 | 0 | 0 | 0 | 0 | 0 | 1 | -90 | 90 | 0.010449 | 0.0026187 | -0.010448 | -0.0026183
7 | 9 | 5.128 | 1.9723 | 5.1751e-09 | 0 | 0 | 0 | 0 | 0 | 1 | -90 | 90 | -0.014333 | -0.0035925 | 0.014345 | 0.0035965
8 | 30 | 5.8074 | 2.2336 | 5.8607e-09 | 0 | 0 | 0 | 0 | 0 | 1 | -90 | 90 | 0.007689 | 0.0019269 | -0.0076852 | -0.0019261
9 | 10 | 1.5881 | 0.61081 | 1.6027e-09 | 0 | 0 | 0 | 0 | 0 | 1 | -90 | 90 | 0.019219 | 0.0048172 | -0.019213 | -0.0048149
9 | 11 | 0.94798 | 0.36461 | 9.5668e-10 | 0 | 0 | 0 | 0 | 0 | 1 | -90 | 90 | -0.033564 | -0.0084137 | 0.033576 | 0.0084182
30 | 17 | 1.5436 | 0.5937 | 1.5578e-09 | 0 | 0 | 0 | 0 | 0 | 1 | -90 | 90 | 0.0058226 | 0.0014592 | -0.005822 | -0.0014591
10 | 48 | 0.36736 | 0.14129 | 3.7073e-10 | 0 | 0 | 0 | 0 | 0 | 1 | -90 | 90 | 0.015047 | 0.0037708 | -0.015046 | -0.0037705
11 | 36 | 0.16298 | 0.062684 | 1.6447e-10 | 0 | 0 | 0 | 0 | 0 | 1 | -90 | 90 | -0.035527 | -0.0089072 | 0.035529 | 0.008908
48 | 49 | 2.7023 | 1.0394 | 2.7271e-09 | 0 | 0 | 0 | 0 | 0 | 1 | -90 | 90 | 0.011251 | 0.0028193 | -0.011247 | -0.0028182
36 | 34 | 4.5008 | 1.7311 | 4.5421e-09 | 0 | 0 | 0 | 0 | 0 | 1 | -90 | 90 | -0.039476 | -0.0098973 | 0.039553 | 0.0099265
49 | 50 | 0.26398 | 0.10153 | 2.6641e-10 | 0 | 0 | 0 | 0 | 0 | 1 | -90 | 90 | 0.0095024 | 0.0023809 | -0.0095021 | -0.0023809
34 | 35 | 0.0067965 | 0.002614 | 6.8589e-12 | 0 | 0 | 0 | 0 | 0 | 1 | -90 | 90 | -0.048533 | -0.012177 | 0.048533 | 0.012177
27 | 26 | 3.3821 | 1.3008 | 3.4131e-09 | 0 | 0 | 0 | 0 | 0 | 1 | -90 | 90 | 0.0004063 | 0.0001015 | -0.0004063 | -0.00010183
24 | 25 | 2.521 | 0.96962 | 2.5441e-09 | 0 | 0 | 0 | 0 | 0 | 1 | -90 | 90 | 0.057935 | 0.014571 | -0.057845 | -0.014537
45 | 43 | 3.1517 | 1.2122 | 3.1806e-09 | 0 | 0 | 0 | 0 | 0 | 1 | -90 | 90 | 0.0024476 | 0.00061284 | -0.0024474 | -0.00061307
15 | 53 | 5.059 | 1.9458 | 5.1054e-09 | 0 | 0 | 0 | 0 | 0 | 1 | -90 | 90 | -0.0017686 | -0.00044325 | 0.0017688 | 0.00044283
53 | 54 | 0.72734 | 0.27975 | 7.3402e-10 | 0 | 0 | 0 | 0 | 0 | 1 | -90 | 90 | 0.0017264 | 0.00043261 | -0.0017264 | -0.00043267
53 | 51 | 1.4124 | 0.54324 | 1.4254e-09 | 0 | 0 | 0 | 0 | 0 | 1 | -90 | 90 | -0.0058068 | -0.0014548 | 0.0058073 | 0.0014549
51 | 50 | 1.275 | 0.49037 | 1.2867e-09 | 0 | 0 | 0 | 0 | 0 | 1 | -90 | 90 | -0.0075519 | -0.0018921 | 0.0075527 | 0.0018923
18 | 19 | 0.38264 | 0.14717 | 3.8615e-10 | 0 | 0 | 0 | 0 | 0 | 1 | -90 | 90 | 0.011579 | 0.002902 | -0.011578 | -0.0029018
18 | 20 | 3.4036 | 1.3091 | 3.4349e-09 | 0 | 0 | 0 | 0 | 0 | 1 | -90 | 90 | -0.016961 | -0.0042508 | 0.016971 | 0.0042546
19 | 21 | 0.66627 | 0.25626 | 6.7238e-10 | 0 | 0 | 0 | 0 | 0 | 1 | -90 | 90 | 0.0075873 | 0.0019015 | -0.0075869 | -0.0019015
20 | 22 | 2.0901 | 0.8039 | 2.1093e-09 | 0 | 0 | 0 | 0 | 0 | 1 | -90 | 90 | -0.022942 | -0.005751 | 0.022954 | 0.0057553
22 | 40 | 2.5885 | 0.99559 | 2.6123e-09 | 0 | 0 | 0 | 0 | 0 | 1 | -90 | 90 | -0.029417 | -0.0073752 | 0.029441 | 0.0073842
40 | 38 | 0.38939 | 0.14977 | 3.9297e-10 | 0 | 0 | 0 | 0 | 0 | 1 | -90 | 90 | -0.03085 | -0.0077374 | 0.030854 | 0.0077389
38 | 37 | 2.3057 | 0.88682 | 2.3269e-09 | 0 | 0 | 0 | 0 | 0 | 1 | -90 | 90 | -0.033469 | -0.0083942 | 0.033497 | 0.0084047
25 | 31 | 1.4891 | 0.57275 | 1.5028e-09 | 0 | 0 | 0 | 0 | 0 | 1 | -90 | 90 | 0.053842 | 0.013533 | -0.053796 | -0.013516
31 | 32 | 0.14438 | 0.055529 | 1.457e-10 | 0 | 0 | 0 | 0 | 0 | 1 | -90 | 90 | 0.053467 | 0.013433 | -0.053462 | -0.013432
32 | 33 | 1.7785 | 0.68404 | 1.7948e-09 | 0 | 0 | 0 | 0 | 0 | 1 | -90 | 90 | 0.049544 | 0.01245 | -0.049497 | -0.012432
33 | 42 | 0.41754 | 0.16059 | 4.2137e-10 | 0 | 0 | 0 | 0 | 0 | 1 | -90 | 90 | 0.04628 | 0.011626 | -0.04627 | -0.011622
42 | 41 | 1.8628 | 0.71648 | 1.8799e-09 | 0 | 0 | 0 | 0 | 0 | 1 | -90 | 90 | 0.043275 | 0.010871 | -0.043238 | -0.010857
41 | 39 | 4.6814 | 1.8005 | 4.7244e-09 | 0 | 0 | 0 | 0 | 0 | 1 | -90 | 90 | 0.040135 | 0.010079 | -0.040054 | -0.010049
37 | 39 | 0.39025 | 0.1501 | 3.9383e-10 | 0 | 0 | 0 | 0 | 0 | 1 | -90 | 90 | -0.036522 | -0.0091628 | 0.036528 | 0.0091649
43 | 44 | 0.2785 | 0.10711 | 2.8105e-10 | 0 | 0 | 0 | 0 | 0 | 1 | -90 | 90 | 0.0018578 | 0.0004653 | -0.0018578 | -0.00046533
44 | 46 | 2.7693 | 1.0651 | 2.7948e-09 | 0 | 0 | 0 | 0 | 0 | 1 | -90 | 90 | 0.0005124 | 0.00012814 | -0.00051239 | -0.00012842