## bus_data
BUS_I | BUS_TYPE | Pd | Qd | Gs | Bs | area | Vm | Va | baseKV | zone | Vmax | Vmin
1 | 1 | 0.074054 | 0.01856 | 0 | 0 | 1 | 0.99847 | -0.010683 | 0.4 | 1 | 1.1 | 0.9
2 | 1 | 0 | 0 | 0 | 0 | 1 | 0.99442 | -0.038786 | 0.4 | 1 | 1.1 | 0.9
3 | 3 | 0 | 0 | 0 | 0 | 1 | 1 | 0 | 0.4 | 1 | 1.1 | 0.9
4 | 1 | 0 | 0 | 0 | 0 | 1 | 0.99035 | -0.067316 | 0.4 | 1 | 1.1 | 0.9
5 | 1 | 0.052841 | 0.013243 | 0 | 0 | 1 | 0.99776 | -0.015687 | 0.4 | 1 | 1.1 | 0.9
6 | 1 | 0.013321 | 0.0033387 | 0 | 0 | 1 | 0.99978 | -0.0015439 | 0.4 | 1 | 1.1 | 0.9
7 | 1 | 0.047524 | 0.011911 | 0 | 0 | 1 | 0.98494 | -0.10556 | 0.4 | 1 | 1.1 | 0.9

## generator_data
GEN_BUS | PG | QG | QMAX | QMIN | VG | MBASE | GEN_STATUS | PMAX | PMIN
3 | 0.18867 | 0.047407 | 10 | -10 | 1 | 100 | 1 | 10 | 0

## branch_data
F_BUS | T_BUS | BR_R | BR_X | BR_B | RATE_A | RATE_B | RATE_C | TAP | SHIFT | BR_STATUS | ANGMIN | ANGMAX | P_in | Q_in | P_out | Q_out
1 | 2 | 7.6454 | 2.9405 | 7.7156e-09 | 0 | 0 | 0 | 0 | 0 | 1 | -90 | 90 | 0.048156 | 0.012151 | -0.047967 | -0.012079
1 | 3 | 1.1426 | 0.43948 | 2.3063e-09 | 0 | 0 | 0 | 0 | 0 | 1 | -90 | 90 | -0.12221 | -0.030711 | 0.12239 | 0.030781
2 | 4 | 7.6991 | 2.9612 | 7.7698e-09 | 0 | 0 | 0 | 0 | 0 | 1 | -90 | 90 | 0.047967 | 0.012079 | -0.047777 | -0.012007
3 | 5 | 3.8581 | 1.4839 | 3.8935e-09 | 0 | 0 | 0 | 0 | 0 | 1 | -90 | 90 | 0.052956 | 0.013287 | -0.052841 | -0.013243
3 | 6 | 1.5092 | 0.58048 | 1.5231e-09 | 0 | 0 | 0 | 0 | 0 | 1 | -90 | 90 | 0.013324 | 0.0033396 | -0.013321 | -0.0033387
4 | 7 | 10.2245 | 3.9325 | 1.0318e-08 | 0 | 0 | 0 | 0 | 0 | 1 | -90 | 90 | 0.047777 | 0.012007 | -0.047524 | -0.011911