## bus_data
BUS_I | BUS_TYPE | Pd | Qd | Gs | Bs | area | Vm | Va | baseKV | zone | Vmax | Vmin
1 | 1 | 0.0015996 | 0.00040089 | 0 | 0 | 1 | 0.99896 | -0.0072991 | 0.4 | 1 | 1.1 | 0.9
2 | 1 | 0.00084395 | 0.00021151 | 0 | 0 | 1 | 0.99907 | -0.0065372 | 0.4 | 1 | 1.1 | 0.9
3 | 1 | 0 | 0 | 0 | 0 | 1 | 0.99922 | -0.0054733 | 0.4 | 1 | 1.1 | 0.9
11 | 1 | 0.0017882 | 0.00044816 | 0 | 0 | 1 | 0.99903 | -0.0068075 | 0.4 | 1 | 1.1 | 0.9
12 | 1 | 0.0035407 | 0.00088739 | 0 | 0 | 1 | 0.99968 | -0.0022527 | 0.4 | 1 | 1.1 | 0.9
10 | 1 | 0.0014527 | 0.00036408 | 0 | 0 | 1 | 0.99917 | -0.0058485 | 0.4 | 1 | 1.1 | 0.9
24 | 1 | 0.001069 | 0.00026793 | 0 | 0 | 1 | 0.99874 | -0.0088568 | 0.4 | 1 | 1.1 | 0.9
9 | 3 | 0 | 0 | 0 | 0 | 1 | 1 | 0 | 0.4 | 1 | 1.1 | 0.9
4 | 1 | 0.007017 | 0.0017586 | 0 | 0 | 1 | 0.99438 | -0.039129 | 0.4 | 1 | 1.1 | 0.9
5 | 1 | 0.012673 | 0.003176 | 0 | 0 | 1 | 0.99549 | -0.031428 | 0.4 | 1 | 1.1 | 0.9
6 | 1 | 0 | 0 | 0 | 0 | 1 | 0.9918 | -0.057221 | 0.4 | 1 | 1.1 | 0.9
7 | 1 | 0.0051435 | 0.0012891 | 0 | 0 | 1 | 0.99949 | -0.0035621 | 0.4 | 1 | 1.1 | 0.9
8 | 1 | 0 | 0 | 0 | 0 | 1 | 0.98934 | -0.074482 | 0.4 | 1 | 1.1 | 0.9
17 | 1 | 0 | 0 | 0 | 0 | 1 | 0.98494 | -0.1056 | 0.4 | 1 | 1.1 | 0.9
13 | 1 | 0 | 0 | 0 | 0 | 1 | 0.99813 | -0.013104 | 0.4 | 1 | 1.1 | 0.9
36 | 1 | 0 | 0 | 0 | 0 | 1 | 0.98493 | -0.10566 | 0.4 | 1 | 1.1 | 0.9
34 | 1 | 0.020241 | 0.0050728 | 0 | 0 | 1 | 0.98356 | -0.11544 | 0.4 | 1 | 1.1 | 0.9
27 | 1 | 0.0025674 | 0.00064345 | 0 | 0 | 1 | 0.99665 | -0.023451 | 0.4 | 1 | 1.1 | 0.9
19 | 1 | 0.0052876 | 0.0013252 | 0 | 0 | 1 | 0.99694 | -0.021458 | 0.4 | 1 | 1.1 | 0.9
25 | 1 | 0.0009551 | 0.00023937 | 0 | 0 | 1 | 0.99865 | -0.0094839 | 0.4 | 1 | 1.1 | 0.9
30 | 1 | 0.0056387 | 0.0014132 | 0 | 0 | 1 | 0.99586 | -0.028994 | 0.4 | 1 | 1.1 | 0.9
18 | 1 | 0.011181 | 0.0028023 | 0 | 0 | 1 | 0.99671 | -0.023049 | 0.4 | 1 | 1.1 | 0.9
14 | 1 | 0.0017551 | 0.00043987 | 0 | 0 | 1 | 0.99592 | -0.028646 | 0.4 | 1 | 1.1 | 0.9
15 | 1 | 0 | 0 | 0 | 0 | 1 | 0.99613 | -0.027137 | 0.4 | 1 | 1.1 | 0.9
16 | 1 | 0 | 0 | 0 | 0 | 1 | 0.99628 | -0.026073 | 0.4 | 1 | 1.1 | 0.9
40 | 1 | 0.00053923 | 0.00013514 | 0 | 0 | 1 | 0.9957 | -0.030195 | 0.4 | 1 | 1.1 | 0.9
20 | 1 | 0 | 0 | 0 | 0 | 1 | 0.99585 | -0.029079 | 0.4 | 1 | 1.1 | 0.9
38 | 1 | 0.00034838 | 8.7313e-05 | 0 | 0 | 1 | 0.99568 | -0.030343 | 0.4 | 1 | 1.1 | 0.9
39 | 1 | 0.00060335 | 0.00015121 | 0 | 0 | 1 | 0.99566 | -0.030508 | 0.4 | 1 | 1.1 | 0.9
33 | 1 | 0.0058027 | 0.0014543 | 0 | 0 | 1 | 0.99541 | -0.032162 | 0.4 | 1 | 1.1 | 0.9
37 | 1 | 0.0042921 | 0.0010757 | 0 | 0 | 1 | 0.98457 | -0.10826 | 0.4 | 1 | 1.1 | 0.9
32 | 1 | 0.0022327 | 0.00055957 | 0 | 0 | 1 | 0.9953 | -0.032947 | 0.4 | 1 | 1.1 | 0.9
21 | 1 | 0.00089327 | 0.00022388 | 0 | 0 | 1 | 0.99851 | -0.010448 | 0.4 | 1 | 1.1 | 0.9
22 | 1 | 0.00091917 | 0.00023037 | 0 | 0 | 1 | 0.99854 | -0.010272 | 0.4 | 1 | 1.1 | 0.9
23 | 1 | 0.00089473 | 0.00022424 | 0 | 0 | 1 | 0.99856 | -0.010091 | 0.4 | 1 | 1.1 | 0.9
26 | 1 | 0.0034029 | 0.00085283 | 0 | 0 | 1 | 0.99864 | -0.0095132 | 0.4 | 1 | 1.1 | 0.9
29 | 1 | 0.0079026 | 0.0019806 | 0 | 0 | 1 | 0.99581 | -0.029391 | 0.4 | 1 | 1.1 | 0.9
28 | 1 | 0.005556 | 0.0013925 | 0 | 0 | 1 | 0.99569 | -0.030223 | 0.4 | 1 | 1.1 | 0.9
31 | 1 | 0.0049543 | 0.0012417 | 0 | 0 | 1 | 0.9951 | -0.034377 | 0.4 | 1 | 1.1 | 0.9

## generator_data
GEN_BUS | PG | QG | QMAX | QMIN | VG | MBASE | GEN_STATUS | PMAX | PMIN
9 | 0.12181 | 0.030608 | 10 | -10 | 1 | 100 | 1 | 10 | 0

## branch_data
F_BUS | T_BUS | BR_R | BR_X | BR_B | RATE_A | RATE_B | RATE_C | TAP | SHIFT | BR_STATUS | ANGMIN | ANGMAX | P_in | Q_in | P_out | Q_out
1 | 2 | 6.1835 | 2.3783 | 6.2402e-09 | 0 | 0 | 0 | 0 | 0 | 1 | -90 | 90 | -0.0015996 | -0.00040089 | 0.0015998 | 0.00040034
2 | 3 | 5.6456 | 2.1714 | 5.6974e-09 | 0 | 0 | 0 | 0 | 0 | 1 | -90 | 90 | -0.0024437 | -0.00061185 | 0.0024441 | 0.00061142
3 | 11 | 1.7468 | 0.67185 | 1.7628e-09 | 0 | 0 | 0 | 0 | 0 | 1 | -90 | 90 | 0.0099274 | 0.0024874 | -0.0099256 | -0.0024869
3 | 12 | 3.0276 | 1.1645 | 3.0554e-09 | 0 | 0 | 0 | 0 | 0 | 1 | -90 | 90 | -0.013824 | -0.0034626 | 0.01383 | 0.0034647
3 | 10 | 3.3555 | 1.2906 | 3.3863e-09 | 0 | 0 | 0 | 0 | 0 | 1 | -90 | 90 | 0.0014528 | 0.00036377 | -0.0014527 | -0.00036408
11 | 24 | 3.2715 | 1.2583 | 3.3015e-09 | 0 | 0 | 0 | 0 | 0 | 1 | -90 | 90 | 0.0081374 | 0.0020387 | -0.0081351 | -0.0020382
12 | 9 | 1.6874 | 0.64901 | 1.7029e-09 | 0 | 0 | 0 | 0 | 0 | 1 | -90 | 90 | -0.017371 | -0.0043521 | 0.017377 | 0.004354
24 | 25 | 1.1523 | 0.44319 | 1.1629e-09 | 0 | 0 | 0 | 0 | 0 | 1 | -90 | 90 | 0.0070661 | 0.0017703 | -0.0070654 | -0.0017701
9 | 13 | 3.1301 | 1.2039 | 3.1589e-09 | 0 | 0 | 0 | 0 | 0 | 1 | -90 | 90 | 0.05458 | 0.013699 | -0.054481 | -0.013662
9 | 7 | 0.93856 | 0.36099 | 9.4717e-10 | 0 | 0 | 0 | 0 | 0 | 1 | -90 | 90 | 0.049856 | 0.012555 | -0.049831 | -0.012545
4 | 5 | 3.1438 | 1.2091 | 3.1726e-09 | 0 | 0 | 0 | 0 | 0 | 1 | -90 | 90 | -0.031807 | -0.0080014 | 0.031841 | 0.0080142
4 | 6 | 9.461 | 3.6388 | 9.5478e-09 | 0 | 0 | 0 | 0 | 0 | 1 | -90 | 90 | 0.02479 | 0.0062427 | -0.024728 | -0.0062196
5 | 7 | 8.1591 | 3.1381 | 8.2339e-09 | 0 | 0 | 0 | 0 | 0 | 1 | -90 | 90 | -0.044514 | -0.01119 | 0.044687 | 0.011256
6 | 8 | 8.9833 | 3.4551 | 9.0657e-09 | 0 | 0 | 0 | 0 | 0 | 1 | -90 | 90 | 0.024728 | 0.0062196 | -0.024668 | -0.0061977
8 | 17 | 16.0882 | 6.1878 | 1.6236e-08 | 0 | 0 | 0 | 0 | 0 | 1 | -90 | 90 | 0.024668 | 0.0061977 | -0.024562 | -0.0061584
17 | 36 | 0.19266 | 0.0741 | 1.9443e-10 | 0 | 0 | 0 | 0 | 0 | 1 | -90 | 90 | 0.0042937 | 0.0010756 | -0.0042937 | -0.0010756
17 | 34 | 6.1347 | 2.3595 | 6.191e-09 | 0 | 0 | 0 | 0 | 0 | 1 | -90 | 90 | 0.020268 | 0.0050828 | -0.020241 | -0.0050728
13 | 27 | 6.1868 | 2.3795 | 6.2435e-09 | 0 | 0 | 0 | 0 | 0 | 1 | -90 | 90 | 0.021712 | 0.0054466 | -0.021681 | -0.0054352
13 | 19 | 3.3062 | 1.2716 | 3.3365e-09 | 0 | 0 | 0 | 0 | 0 | 1 | -90 | 90 | 0.032769 | 0.008215 | -0.032732 | -0.0082008
36 | 37 | 7.6369 | 2.9373 | 7.7069e-09 | 0 | 0 | 0 | 0 | 0 | 1 | -90 | 90 | 0.0042937 | 0.0010756 | -0.0042921 | -0.0010757
27 | 30 | 3.752 | 1.4431 | 3.7864e-09 | 0 | 0 | 0 | 0 | 0 | 1 | -90 | 90 | 0.019113 | 0.0047918 | -0.019099 | -0.0047865
19 | 18 | 0.74998 | 0.28845 | 7.5686e-10 | 0 | 0 | 0 | 0 | 0 | 1 | -90 | 90 | 0.027444 | 0.0068756 | -0.027438 | -0.0068733
25 | 26 | 0.062113 | 0.02389 | 6.2683e-11 | 0 | 0 | 0 | 0 | 0 | 1 | -90 | 90 | 0.0061103 | 0.0015308 | -0.0061103 | -0.0015308
30 | 29 | 0.38032 | 0.14628 | 3.8381e-10 | 0 | 0 | 0 | 0 | 0 | 1 | -90 | 90 | 0.01346 | 0.0033733 | -0.013459 | -0.0033731
18 | 16 | 2.4024 | 0.92401 | 2.4245e-09 | 0 | 0 | 0 | 0 | 0 | 1 | -90 | 90 | 0.016257 | 0.0040711 | -0.01625 | -0.0040687
14 | 15 | 11.0813 | 4.2621 | 1.1183e-08 | 0 | 0 | 0 | 0 | 0 | 1 | -90 | 90 | -0.0017551 | -0.00043987 | 0.0017555 | 0.0004389
15 | 16 | 4.1948 | 1.6134 | 4.2333e-09 | 0 | 0 | 0 | 0 | 0 | 1 | -90 | 90 | -0.0032471 | -0.00080964 | 0.0032476 | 0.0008094
15 | 40 | 26.2483 | 10.0955 | 2.6489e-08 | 0 | 0 | 0 | 0 | 0 | 1 | -90 | 90 | 0.0014916 | 0.00037074 | -0.001491 | -0.00037313
16 | 20 | 2.9884 | 1.1494 | 3.0159e-09 | 0 | 0 | 0 | 0 | 0 | 1 | -90 | 90 | 0.013002 | 0.0032593 | -0.012997 | -0.0032575
40 | 38 | 2.007 | 0.77191 | 2.0254e-09 | 0 | 0 | 0 | 0 | 0 | 1 | -90 | 90 | 0.00095176 | 0.00023798 | -0.00095174 | -0.00023818
20 | 33 | 3.0634 | 1.1782 | 3.0915e-09 | 0 | 0 | 0 | 0 | 0 | 1 | -90 | 90 | 0.012997 | 0.0032575 | -0.012991 | -0.0032557
38 | 39 | 3.5224 | 1.3548 | 3.5547e-09 | 0 | 0 | 0 | 0 | 0 | 1 | -90 | 90 | 0.00060336 | 0.00015087 | -0.00060335 | -0.00015121
33 | 32 | 1.409 | 0.54192 | 1.4219e-09 | 0 | 0 | 0 | 0 | 0 | 1 | -90 | 90 | 0.0071888 | 0.0018014 | -0.007188 | -0.0018012
32 | 31 | 3.7224 | 1.4317 | 3.7565e-09 | 0 | 0 | 0 | 0 | 0 | 1 | -90 | 90 | 0.0049553 | 0.0012417 | -0.0049543 | -0.0012417
21 | 22 | 2.5483 | 0.9801 | 2.5717e-09 | 0 | 0 | 0 | 0 | 0 | 1 | -90 | 90 | -0.00089327 | -0.00022388 | 0.00089329 | 0.00022363
22 | 23 | 1.294 | 0.4977 | 1.3059e-09 | 0 | 0 | 0 | 0 | 0 | 1 | -90 | 90 | -0.0018125 | -0.00045399 | 0.0018125 | 0.00045388
23 | 26 | 2.77 | 1.0654 | 2.7954e-09 | 0 | 0 | 0 | 0 | 0 | 1 | -90 | 90 | -0.0027072 | -0.00067812 | 0.0027075 | 0.00067793
29 | 28 | 1.9337 | 0.74374 | 1.9515e-09 | 0 | 0 | 0 | 0 | 0 | 1 | -90 | 90 | 0.0055566 | 0.0013925 | -0.005556 | -0.0013925