## bus_data
BUS_I | BUS_TYPE | Pd | Qd | Gs | Bs | area | Vm | Va | baseKV | zone | Vmax | Vmin
1 | 3 | 0.026346 | 0.0066029 | 0 | 0 | 1 | 1 | 0 | 0.4 | 1 | 1.1 | 0.9
2 | 1 | 0.024197 | 0.0060644 | 0 | 0 | 1 | 0.99822 | -0.012481 | 0.4 | 1 | 1.1 | 0.9
3 | 1 | 0 | 0 | 0 | 0 | 1 | 0.99662 | -0.023516 | 0.4 | 1 | 1.1 | 0.9
4 | 1 | 0 | 0 | 0 | 0 | 1 | 0.99755 | -0.017127 | 0.4 | 1 | 1.1 | 0.9
5 | 1 | 0 | 0 | 0 | 0 | 1 | 0.99341 | -0.045971 | 0.4 | 1 | 1.1 | 0.9
6 | 1 | 0.015807 | 0.0039616 | 0 | 0 | 1 | 0.99606 | -0.027461 | 0.4 | 1 | 1.1 | 0.9
24 | 1 | 0.011087 | 0.0027787 | 0 | 0 | 1 | 0.99733 | -0.018736 | 0.4 | 1 | 1.1 | 0.9
25 | 1 | 0.0085917 | 0.0021533 | 0 | 0 | 1 | 0.99699 | -0.021113 | 0.4 | 1 | 1.1 | 0.9
10 | 1 | 0.0010778 | 0.00027012 | 0 | 0 | 1 | 0.99339 | -0.04609 | 0.4 | 1 | 1.1 | 0.9
12 | 1 | 0 | 0 | 0 | 0 | 1 | 0.98943 | -0.07388 | 0.4 | 1 | 1.1 | 0.9
7 | 1 | 0.01256 | 0.0031478 | 0 | 0 | 1 | 0.99316 | -0.047726 | 0.4 | 1 | 1.1 | 0.9
23 | 1 | 0.012854 | 0.0032216 | 0 | 0 | 1 | 0.99586 | -0.02885 | 0.4 | 1 | 1.1 | 0.9
26 | 1 | 0.0013137 | 0.00032923 | 0 | 0 | 1 | 0.99673 | -0.02294 | 0.4 | 1 | 1.1 | 0.9
21 | 1 | 0 | 0 | 0 | 0 | 1 | 0.99679 | -0.0225 | 0.4 | 1 | 1.1 | 0.9
19 | 1 | 0 | 0 | 0 | 0 | 1 | 0.99672 | -0.022965 | 0.4 | 1 | 1.1 | 0.9
15 | 1 | 0 | 0 | 0 | 0 | 1 | 0.98685 | -0.092084 | 0.4 | 1 | 1.1 | 0.9
13 | 1 | 0.0061543 | 0.0015424 | 0 | 0 | 1 | 0.98928 | -0.074948 | 0.4 | 1 | 1.1 | 0.9
22 | 1 | 0.010621 | 0.0026619 | 0 | 0 | 1 | 0.99552 | -0.031247 | 0.4 | 1 | 1.1 | 0.9
17 | 1 | 0.011491 | 0.0028799 | 0 | 0 | 1 | 0.98535 | -0.10274 | 0.4 | 1 | 1.1 | 0.9
20 | 1 | 0.0056248 | 0.0014097 | 0 | 0 | 1 | 0.99663 | -0.023633 | 0.4 | 1 | 1.1 | 0.9
18 | 1 | 0.026224 | 0.0065723 | 0 | 0 | 1 | 0.98426 | -0.11052 | 0.4 | 1 | 1.1 | 0.9
27 | 1 | 0 | 0 | 0 | 0 | 1 | 0.99665 | -0.023458 | 0.4 | 1 | 1.1 | 0.9
28 | 1 | 0.0020133 | 0.00050459 | 0 | 0 | 1 | 0.99649 | -0.024591 | 0.4 | 1 | 1.1 | 0.9
30 | 1 | 0.0026001 | 0.00065164 | 0 | 0 | 1 | 0.99649 | -0.024599 | 0.4 | 1 | 1.1 | 0.9

## generator_data
GEN_BUS | PG | QG | QMAX | QMIN | VG | MBASE | GEN_STATUS | PMAX | PMIN
1 | 0.17958 | 0.045138 | 10 | -10 | 1 | 100 | 1 | 10 | 0

## branch_data
F_BUS | T_BUS | BR_R | BR_X | BR_B | RATE_A | RATE_B | RATE_C | TAP | SHIFT | BR_STATUS | ANGMIN | ANGMAX | P_in | Q_in | P_out | Q_out
1 | 2 | 2.9268 | 1.1257 | 2.9537e-09 | 0 | 0 | 0 | 0 | 0 | 1 | -90 | 90 | 0.055562 | 0.013941 | -0.055466 | -0.013904
1 | 3 | 3.1531 | 1.2127 | 3.1821e-09 | 0 | 0 | 0 | 0 | 0 | 1 | -90 | 90 | 0.097675 | 0.024594 | -0.097355 | -0.024472
2 | 4 | 1.9287 | 0.7418 | 1.9464e-09 | 0 | 0 | 0 | 0 | 0 | 1 | -90 | 90 | 0.031269 | 0.0078397 | -0.031249 | -0.0078322
3 | 5 | 5.0337 | 1.9361 | 5.0799e-09 | 0 | 0 | 0 | 0 | 0 | 1 | -90 | 90 | 0.058044 | 0.014616 | -0.057862 | -0.014547
3 | 6 | 1.2985 | 0.49944 | 1.3105e-09 | 0 | 0 | 0 | 0 | 0 | 1 | -90 | 90 | 0.039312 | 0.0098559 | -0.03929 | -0.0098477
4 | 24 | 1.8812 | 0.72354 | 1.8985e-09 | 0 | 0 | 0 | 0 | 0 | 1 | -90 | 90 | 0.01109 | 0.0027794 | -0.011087 | -0.0027787
4 | 25 | 2.562 | 0.9854 | 2.5855e-09 | 0 | 0 | 0 | 0 | 0 | 1 | -90 | 90 | 0.020159 | 0.0050528 | -0.020148 | -0.0050487
5 | 10 | 1.4185 | 0.54556 | 1.4315e-09 | 0 | 0 | 0 | 0 | 0 | 1 | -90 | 90 | 0.0010778 | 0.00026999 | -0.0010778 | -0.00027012
5 | 12 | 8.1424 | 3.1317 | 8.2171e-09 | 0 | 0 | 0 | 0 | 0 | 1 | -90 | 90 | 0.044221 | 0.011128 | -0.04405 | -0.011063
5 | 7 | 1.7951 | 0.69042 | 1.8116e-09 | 0 | 0 | 0 | 0 | 0 | 1 | -90 | 90 | 0.012563 | 0.0031488 | -0.01256 | -0.0031478
6 | 23 | 0.76436 | 0.29399 | 7.7138e-10 | 0 | 0 | 0 | 0 | 0 | 1 | -90 | 90 | 0.023483 | 0.0058861 | -0.023479 | -0.0058845
25 | 26 | 3.9873 | 1.5336 | 4.0239e-09 | 0 | 0 | 0 | 0 | 0 | 1 | -90 | 90 | 0.0059296 | 0.0014856 | -0.0059281 | -0.0014854
25 | 21 | 3.1899 | 1.2269 | 3.2192e-09 | 0 | 0 | 0 | 0 | 0 | 1 | -90 | 90 | 0.0056267 | 0.0014099 | -0.0056256 | -0.0014098
12 | 15 | 6.1378 | 2.3607 | 6.1942e-09 | 0 | 0 | 0 | 0 | 0 | 1 | -90 | 90 | 0.037895 | 0.0095201 | -0.037799 | -0.0094838
12 | 13 | 2.2115 | 0.85058 | 2.2318e-09 | 0 | 0 | 0 | 0 | 0 | 1 | -90 | 90 | 0.0061552 | 0.0015425 | -0.0061542 | -0.0015424
23 | 22 | 2.9135 | 1.1206 | 2.9402e-09 | 0 | 0 | 0 | 0 | 0 | 1 | -90 | 90 | 0.010624 | 0.0026629 | -0.010621 | -0.0026619
26 | 27 | 1.4512 | 0.55815 | 1.4645e-09 | 0 | 0 | 0 | 0 | 0 | 1 | -90 | 90 | 0.0046145 | 0.0011562 | -0.0046141 | -0.0011562
21 | 19 | 1.0695 | 0.41135 | 1.0793e-09 | 0 | 0 | 0 | 0 | 0 | 1 | -90 | 90 | 0.0056256 | 0.0014098 | -0.0056253 | -0.0014097
19 | 20 | 1.5381 | 0.59159 | 1.5522e-09 | 0 | 0 | 0 | 0 | 0 | 1 | -90 | 90 | 0.0056253 | 0.0014097 | -0.0056248 | -0.0014097
15 | 17 | 3.5791 | 1.3766 | 3.6119e-09 | 0 | 0 | 0 | 0 | 0 | 1 | -90 | 90 | 0.037799 | 0.0094839 | -0.037743 | -0.0094627
17 | 18 | 3.7481 | 1.4416 | 3.7825e-09 | 0 | 0 | 0 | 0 | 0 | 1 | -90 | 90 | 0.026252 | 0.0065828 | -0.026224 | -0.0065723
27 | 28 | 3.1758 | 1.2215 | 3.2049e-09 | 0 | 0 | 0 | 0 | 0 | 1 | -90 | 90 | 0.0046141 | 0.0011562 | -0.0046134 | -0.0011562
28 | 30 | 0.039508 | 0.015196 | 3.9871e-11 | 0 | 0 | 0 | 0 | 0 | 1 | -90 | 90 | 0.0026001 | 0.00065164 | -0.0026001 | -0.00065164