## bus_data
BUS_I | BUS_TYPE | Pd | Qd | Gs | Bs | area | Vm | Va | baseKV | zone | Vmax | Vmin
1 | 1 | 0.054469 | 0.013651 | 0 | 0 | 1 | 0.98655 | -0.093839 | 0.4 | 1 | 1.1 | 0.9
2 | 1 | 0.0019773 | 0.00049556 | 0 | 0 | 1 | 0.9976 | -0.016585 | 0.4 | 1 | 1.1 | 0.9
3 | 1 | 0 | 0 | 0 | 0 | 1 | 0.98104 | -0.13289 | 0.4 | 1 | 1.1 | 0.9
4 | 3 | 0 | 0 | 0 | 0 | 1 | 1 | 0 | 0.4 | 1 | 1.1 | 0.9
5 | 1 | 0 | 0 | 0 | 0 | 1 | 0.97895 | -0.14779 | 0.4 | 1 | 1.1 | 0.9
8 | 1 | 0 | 0 | 0 | 0 | 1 | 0.97901 | -0.1474 | 0.4 | 1 | 1.1 | 0.9
7 | 1 | 0 | 0 | 0 | 0 | 1 | 0.99283 | -0.049521 | 0.4 | 1 | 1.1 | 0.9
15 | 1 | 0 | 0 | 0 | 0 | 1 | 0.97853 | -0.15076 | 0.4 | 1 | 1.1 | 0.9
14 | 1 | 0.029662 | 0.007434 | 0 | 0 | 1 | 0.97758 | -0.15756 | 0.4 | 1 | 1.1 | 0.9
131 | 1 | 0.00044101 | 0.00011053 | 0 | 0 | 1 | 0.99065 | -0.064733 | 0.4 | 1 | 1.1 | 0.9
89 | 1 | 0 | 0 | 0 | 0 | 1 | 0.97893 | -0.14796 | 0.4 | 1 | 1.1 | 0.9
85 | 1 | 0.0010557 | 0.00026458 | 0 | 0 | 1 | 0.97859 | -0.15039 | 0.4 | 1 | 1.1 | 0.9
130 | 1 | 0.0024839 | 0.00062253 | 0 | 0 | 1 | 0.97841 | -0.15168 | 0.4 | 1 | 1.1 | 0.9
90 | 1 | 0.0016096 | 0.0004034 | 0 | 0 | 1 | 0.97892 | -0.14803 | 0.4 | 1 | 1.1 | 0.9
61 | 1 | 0 | 0 | 0 | 0 | 1 | 0.985 | -0.10435 | 0.4 | 1 | 1.1 | 0.9
88 | 1 | 0 | 0 | 0 | 0 | 1 | 0.97886 | -0.14848 | 0.4 | 1 | 1.1 | 0.9
84 | 1 | 0.0015547 | 0.00038963 | 0 | 0 | 1 | 0.97842 | -0.15159 | 0.4 | 1 | 1.1 | 0.9
59 | 1 | 0 | 0 | 0 | 0 | 1 | 0.9777 | -0.15626 | 0.4 | 1 | 1.1 | 0.9
64 | 1 | 0.00077211 | 0.00019351 | 0 | 0 | 1 | 0.97497 | -0.17589 | 0.4 | 1 | 1.1 | 0.9
34 | 1 | 0 | 0 | 0 | 0 | 1 | 0.975 | -0.17567 | 0.4 | 1 | 1.1 | 0.9
39 | 1 | 0.0013816 | 0.00034626 | 0 | 0 | 1 | 0.97462 | -0.17839 | 0.4 | 1 | 1.1 | 0.9
40 | 1 | 0.00050919 | 0.00012762 | 0 | 0 | 1 | 0.97465 | -0.17815 | 0.4 | 1 | 1.1 | 0.9
36 | 1 | 0.0027341 | 0.00068524 | 0 | 0 | 1 | 0.97415 | -0.18171 | 0.4 | 1 | 1.1 | 0.9
37 | 1 | 0.0012295 | 0.00030815 | 0 | 0 | 1 | 0.97416 | -0.18167 | 0.4 | 1 | 1.1 | 0.9
28 | 1 | 0.00084403 | 0.00021153 | 0 | 0 | 1 | 0.97509 | -0.17501 | 0.4 | 1 | 1.1 | 0.9
29 | 1 | 0.00014449 | 3.6213e-05 | 0 | 0 | 1 | 0.97512 | -0.17481 | 0.4 | 1 | 1.1 | 0.9
30 | 1 | 0.00021864 | 5.4796e-05 | 0 | 0 | 1 | 0.97512 | -0.17477 | 0.4 | 1 | 1.1 | 0.9
43 | 1 | 0 | 0 | 0 | 0 | 1 | 0.97516 | -0.17453 | 0.4 | 1 | 1.1 | 0.9
45 | 1 | 0 | 0 | 0 | 0 | 1 | 0.97521 | -0.17414 | 0.4 | 1 | 1.1 | 0.9
42 | 1 | 0.00036528 | 9.1547e-05 | 0 | 0 | 1 | 0.97506 | -0.17521 | 0.4 | 1 | 1.1 | 0.9
31 | 1 | 0.00097589 | 0.00024458 | 0 | 0 | 1 | 0.97495 | -0.17602 | 0.4 | 1 | 1.1 | 0.9
32 | 1 | 0.00045902 | 0.00011504 | 0 | 0 | 1 | 0.97497 | -0.1759 | 0.4 | 1 | 1.1 | 0.9
33 | 1 | 0.00030996 | 7.7684e-05 | 0 | 0 | 1 | 0.97495 | -0.17604 | 0.4 | 1 | 1.1 | 0.9
63 | 1 | 0.0021102 | 0.00052886 | 0 | 0 | 1 | 0.9751 | -0.17494 | 0.4 | 1 | 1.1 | 0.9
44 | 1 | 0 | 0 | 0 | 0 | 1 | 0.97499 | -0.17569 | 0.4 | 1 | 1.1 | 0.9
46 | 1 | 0.0020152 | 0.00050505 | 0 | 0 | 1 | 0.97484 | -0.17681 | 0.4 | 1 | 1.1 | 0.9
38 | 1 | 0.0010013 | 0.00025095 | 0 | 0 | 1 | 0.97432 | -0.18051 | 0.4 | 1 | 1.1 | 0.9
54 | 1 | 0.0028199 | 0.00070674 | 0 | 0 | 1 | 0.97447 | -0.17946 | 0.4 | 1 | 1.1 | 0.9
52 | 1 | 0.00080893 | 0.00020274 | 0 | 0 | 1 | 0.97465 | -0.17812 | 0.4 | 1 | 1.1 | 0.9
41 | 1 | 0.0010676 | 0.00026756 | 0 | 0 | 1 | 0.97466 | -0.1781 | 0.4 | 1 | 1.1 | 0.9
47 | 1 | 0.0011231 | 0.00028146 | 0 | 0 | 1 | 0.97468 | -0.17795 | 0.4 | 1 | 1.1 | 0.9
48 | 1 | 0 | 0 | 0 | 0 | 1 | 0.9747 | -0.1778 | 0.4 | 1 | 1.1 | 0.9
55 | 1 | 0 | 0 | 0 | 0 | 1 | 0.9757 | -0.1706 | 0.4 | 1 | 1.1 | 0.9
66 | 1 | 9.8229e-05 | 2.4618e-05 | 0 | 0 | 1 | 0.9761 | -0.16773 | 0.4 | 1 | 1.1 | 0.9
56 | 1 | 0.00017436 | 4.3698e-05 | 0 | 0 | 1 | 0.97535 | -0.17314 | 0.4 | 1 | 1.1 | 0.9
53 | 1 | 0.00097882 | 0.00024532 | 0 | 0 | 1 | 0.97548 | -0.17217 | 0.4 | 1 | 1.1 | 0.9
50 | 1 | 0.00060073 | 0.00015056 | 0 | 0 | 1 | 0.97532 | -0.17335 | 0.4 | 1 | 1.1 | 0.9
51 | 1 | 0.00040546 | 0.00010162 | 0 | 0 | 1 | 0.97515 | -0.17459 | 0.4 | 1 | 1.1 | 0.9
65 | 1 | 0.00029607 | 7.4202e-05 | 0 | 0 | 1 | 0.97666 | -0.16371 | 0.4 | 1 | 1.1 | 0.9
57 | 1 | 0.0021543 | 0.00053992 | 0 | 0 | 1 | 0.97745 | -0.15802 | 0.4 | 1 | 1.1 | 0.9
58 | 1 | 0.00092262 | 0.00023123 | 0 | 0 | 1 | 0.97692 | -0.16187 | 0.4 | 1 | 1.1 | 0.9
60 | 1 | 0.00017248 | 4.3227e-05 | 0 | 0 | 1 | 0.97678 | -0.16282 | 0.4 | 1 | 1.1 | 0.9
76 | 1 | 0.00079415 | 0.00019903 | 0 | 0 | 1 | 0.97773 | -0.15658 | 0.4 | 1 | 1.1 | 0.9
77 | 1 | 0.0011886 | 0.00029789 | 0 | 0 | 1 | 0.97776 | -0.15634 | 0.4 | 1 | 1.1 | 0.9
78 | 1 | 0.0010261 | 0.00025717 | 0 | 0 | 1 | 0.9777 | -0.15673 | 0.4 | 1 | 1.1 | 0.9
79 | 1 | 0 | 0 | 0 | 0 | 1 | 0.97784 | -0.15577 | 0.4 | 1 | 1.1 | 0.9
80 | 1 | 0.00087774 | 0.00021998 | 0 | 0 | 1 | 0.97769 | -0.15683 | 0.4 | 1 | 1.1 | 0.9
82 | 1 | 0.0010804 | 0.00027078 | 0 | 0 | 1 | 0.97793 | -0.15514 | 0.4 | 1 | 1.1 | 0.9
81 | 1 | 0.0010995 | 0.00027557 | 0 | 0 | 1 | 0.97781 | -0.15596 | 0.4 | 1 | 1.1 | 0.9
83 | 1 | 0.0015844 | 0.00039708 | 0 | 0 | 1 | 0.97815 | -0.15355 | 0.4 | 1 | 1.1 | 0.9
86 | 1 | 0.0015344 | 0.00038456 | 0 | 0 | 1 | 0.97848 | -0.15115 | 0.4 | 1 | 1.1 | 0.9
87 | 1 | 0.0023127 | 0.00057961 | 0 | 0 | 1 | 0.97855 | -0.15069 | 0.4 | 1 | 1.1 | 0.9

## generator_data
GEN_BUS | PG | QG | QMAX | QMIN | VG | MBASE | GEN_STATUS | PMAX | PMIN
4 | 0.13389 | 0.033856 | 10 | -10 | 1 | 100 | 1 | 10 | 0

## branch_data
F_BUS | T_BUS | BR_R | BR_X | BR_B | RATE_A | RATE_B | RATE_C | TAP | SHIFT | BR_STATUS | ANGMIN | ANGMAX | P_in | Q_in | P_out | Q_out
1 | 2 | 9.6716 | 3.7198 | 9.7604e-09 | 0 | 0 | 0 | 0 | 0 | 1 | -90 | 90 | -0.10275 | -0.025798 | 0.10386 | 0.026225
1 | 3 | 10.2733 | 3.9513 | 1.0368e-08 | 0 | 0 | 0 | 0 | 0 | 1 | -90 | 90 | 0.048277 | 0.012146 | -0.048015 | -0.012047
2 | 4 | 2.0647 | 0.79412 | 4.1673e-09 | 0 | 0 | 0 | 0 | 0 | 1 | -90 | 90 | -0.10584 | -0.026721 | 0.10609 | 0.026816
3 | 5 | 5.7946 | 2.2287 | 5.8478e-09 | 0 | 0 | 0 | 0 | 0 | 1 | -90 | 90 | 0.032254 | 0.0080953 | -0.032187 | -0.0080702
3 | 8 | 11.5295 | 4.4344 | 1.1635e-08 | 0 | 0 | 0 | 0 | 0 | 1 | -90 | 90 | 0.015761 | 0.0039516 | -0.01573 | -0.0039405
4 | 7 | 23.5074 | 9.0413 | 2.3723e-08 | 0 | 0 | 0 | 0 | 0 | 1 | -90 | 90 | 0.0278 | 0.0070406 | -0.027606 | -0.0069686
5 | 15 | 14.8942 | 5.7285 | 1.5031e-08 | 0 | 0 | 0 | 0 | 0 | 1 | -90 | 90 | 0.0024852 | 0.00062116 | -0.0024842 | -0.00062221
5 | 14 | 4.1067 | 1.5795 | 4.1444e-09 | 0 | 0 | 0 | 0 | 0 | 1 | -90 | 90 | 0.029702 | 0.0074491 | -0.029662 | -0.007434
8 | 89 | 1.2759 | 0.49075 | 1.2877e-09 | 0 | 0 | 0 | 0 | 0 | 1 | -90 | 90 | 0.0054586 | 0.0013669 | -0.0054582 | -0.0013669
8 | 85 | 3.6332 | 1.3974 | 3.6665e-09 | 0 | 0 | 0 | 0 | 0 | 1 | -90 | 90 | 0.010271 | 0.0025736 | -0.010267 | -0.0025723
7 | 131 | 7.1563 | 2.7524 | 7.222e-09 | 0 | 0 | 0 | 0 | 0 | 1 | -90 | 90 | 0.027606 | 0.0069686 | -0.027547 | -0.0069467
15 | 130 | 4.5966 | 1.7679 | 4.6388e-09 | 0 | 0 | 0 | 0 | 0 | 1 | -90 | 90 | 0.0024842 | 0.00062221 | -0.0024839 | -0.00062253
131 | 61 | 18.8028 | 7.2319 | 1.8975e-08 | 0 | 0 | 0 | 0 | 0 | 1 | -90 | 90 | 0.027106 | 0.0068362 | -0.026957 | -0.0067804
89 | 88 | 1.6922 | 0.65085 | 1.7077e-09 | 0 | 0 | 0 | 0 | 0 | 1 | -90 | 90 | 0.0038486 | 0.00096355 | -0.0038483 | -0.00096361
89 | 90 | 0.49697 | 0.19114 | 5.0153e-10 | 0 | 0 | 0 | 0 | 0 | 1 | -90 | 90 | 0.0016096 | 0.00040336 | -0.0016096 | -0.0004034
85 | 84 | 1.6248 | 0.62494 | 1.6397e-09 | 0 | 0 | 0 | 0 | 0 | 1 | -90 | 90 | 0.0092113 | 0.0023077 | -0.0092098 | -0.0023073
61 | 59 | 24.3268 | 9.3564 | 2.455e-08 | 0 | 0 | 0 | 0 | 0 | 1 | -90 | 90 | 0.026957 | 0.0067805 | -0.026763 | -0.0067084
88 | 87 | 7.1335 | 2.7436 | 7.1989e-09 | 0 | 0 | 0 | 0 | 0 | 1 | -90 | 90 | 0.0038483 | 0.00096361 | -0.0038472 | -0.00096385
84 | 83 | 3.1757 | 1.2214 | 3.2048e-09 | 0 | 0 | 0 | 0 | 0 | 1 | -90 | 90 | 0.0076551 | 0.0019177 | -0.0076531 | -0.0019172
59 | 57 | 0.82277 | 0.31645 | 8.3032e-10 | 0 | 0 | 0 | 0 | 0 | 1 | -90 | 90 | 0.026763 | 0.0067084 | -0.026756 | -0.006706
64 | 34 | 3.6233 | 1.3936 | 3.6565e-09 | 0 | 0 | 0 | 0 | 0 | 1 | -90 | 90 | -0.0007721 | -0.00019351 | 0.00077212 | 0.00019317
34 | 63 | 3.5864 | 1.3794 | 3.6193e-09 | 0 | 0 | 0 | 0 | 0 | 1 | -90 | 90 | -0.002517 | -0.00063019 | 0.0025173 | 0.00062994
34 | 32 | 1.6291 | 0.62656 | 1.644e-09 | 0 | 0 | 0 | 0 | 0 | 1 | -90 | 90 | 0.0017449 | 0.00043701 | -0.0017449 | -0.00043715
39 | 40 | 2.1429 | 0.82418 | 2.1625e-09 | 0 | 0 | 0 | 0 | 0 | 1 | -90 | 90 | -0.0013816 | -0.00034626 | 0.0013816 | 0.00034607
40 | 41 | 0.33156 | 0.12752 | 3.346e-10 | 0 | 0 | 0 | 0 | 0 | 1 | -90 | 90 | -0.0018908 | -0.00047369 | 0.0018908 | 0.00047366
36 | 37 | 0.16156 | 0.062139 | 1.6304e-10 | 0 | 0 | 0 | 0 | 0 | 1 | -90 | 90 | -0.0027341 | -0.00068525 | 0.0027341 | 0.00068524
37 | 38 | 3.6303 | 1.3963 | 3.6636e-09 | 0 | 0 | 0 | 0 | 0 | 1 | -90 | 90 | -0.0039636 | -0.00099338 | 0.0039642 | 0.00099328
28 | 29 | 2.9063 | 1.1178 | 2.933e-09 | 0 | 0 | 0 | 0 | 0 | 1 | -90 | 90 | -0.00084402 | -0.00021154 | 0.00084404 | 0.00021127
29 | 30 | 0.5182 | 0.19931 | 5.2295e-10 | 0 | 0 | 0 | 0 | 0 | 1 | -90 | 90 | -0.00098853 | -0.00024748 | 0.00098853 | 0.00024743
30 | 43 | 2.4787 | 0.95336 | 2.5015e-09 | 0 | 0 | 0 | 0 | 0 | 1 | -90 | 90 | -0.0012072 | -0.00030223 | 0.0012072 | 0.00030201
43 | 45 | 1.3096 | 0.5037 | 1.3216e-09 | 0 | 0 | 0 | 0 | 0 | 1 | -90 | 90 | -0.0035883 | -0.00089759 | 0.0035885 | 0.00089753
43 | 42 | 3.5438 | 1.363 | 3.5764e-09 | 0 | 0 | 0 | 0 | 0 | 1 | -90 | 90 | 0.0023811 | 0.00059558 | -0.0023809 | -0.00059584
45 | 55 | 5.3322 | 2.0509 | 5.3811e-09 | 0 | 0 | 0 | 0 | 0 | 1 | -90 | 90 | -0.0082164 | -0.0020563 | 0.0082205 | 0.0020574
45 | 63 | 2.1143 | 0.8132 | 2.1337e-09 | 0 | 0 | 0 | 0 | 0 | 1 | -90 | 90 | 0.0046279 | 0.0011588 | -0.0046274 | -0.0011588
42 | 44 | 2.9736 | 1.1437 | 3.0009e-09 | 0 | 0 | 0 | 0 | 0 | 1 | -90 | 90 | 0.0020156 | 0.00050429 | -0.0020155 | -0.00050452
31 | 32 | 1.2242 | 0.47085 | 1.2354e-09 | 0 | 0 | 0 | 0 | 0 | 1 | -90 | 90 | -0.0012858 | -0.00032222 | 0.0012859 | 0.00032211
31 | 33 | 0.53818 | 0.20699 | 5.4312e-10 | 0 | 0 | 0 | 0 | 0 | 1 | -90 | 90 | 0.00030996 | 7.7633e-05 | -0.00030996 | -7.7684e-05
44 | 46 | 6.8193 | 2.6228 | 6.8819e-09 | 0 | 0 | 0 | 0 | 0 | 1 | -90 | 90 | 0.0020155 | 0.00050452 | -0.0020152 | -0.00050506
38 | 54 | 2.6033 | 1.0013 | 2.6272e-09 | 0 | 0 | 0 | 0 | 0 | 1 | -90 | 90 | -0.0049655 | -0.0012442 | 0.0049662 | 0.0012443
54 | 52 | 2.1389 | 0.82264 | 2.1585e-09 | 0 | 0 | 0 | 0 | 0 | 1 | -90 | 90 | -0.0077861 | -0.001951 | 0.0077876 | 0.0019514
52 | 51 | 5.0745 | 1.9517 | 5.121e-09 | 0 | 0 | 0 | 0 | 0 | 1 | -90 | 90 | -0.0085965 | -0.0021541 | 0.0086007 | 0.0021552
41 | 47 | 0.63119 | 0.24276 | 6.3698e-10 | 0 | 0 | 0 | 0 | 0 | 1 | -90 | 90 | -0.0029584 | -0.00074122 | 0.0029584 | 0.00074119
47 | 48 | 0.45787 | 0.1761 | 4.6207e-10 | 0 | 0 | 0 | 0 | 0 | 1 | -90 | 90 | -0.0040815 | -0.0010227 | 0.0040815 | 0.0010226
48 | 50 | 13.4722 | 5.1816 | 1.3596e-08 | 0 | 0 | 0 | 0 | 0 | 1 | -90 | 90 | -0.0040815 | -0.0010226 | 0.004084 | 0.0010223
55 | 66 | 1.5385 | 0.59173 | 1.5526e-09 | 0 | 0 | 0 | 0 | 0 | 1 | -90 | 90 | -0.023072 | -0.0057776 | 0.023081 | 0.005781
55 | 56 | 6.4756 | 2.4906 | 6.535e-09 | 0 | 0 | 0 | 0 | 0 | 1 | -90 | 90 | 0.004861 | 0.0012166 | -0.0048593 | -0.0012166
55 | 53 | 1.9545 | 0.75173 | 1.9724e-09 | 0 | 0 | 0 | 0 | 0 | 1 | -90 | 90 | 0.0099901 | 0.0025036 | -0.0099879 | -0.002503
66 | 65 | 2.1513 | 0.82741 | 2.171e-09 | 0 | 0 | 0 | 0 | 0 | 1 | -90 | 90 | -0.023179 | -0.0058056 | 0.023192 | 0.0058103
56 | 50 | 0.54074 | 0.20798 | 5.457e-10 | 0 | 0 | 0 | 0 | 0 | 1 | -90 | 90 | 0.0046849 | 0.0011729 | -0.0046848 | -0.0011729
53 | 51 | 3.3212 | 1.2774 | 3.3517e-09 | 0 | 0 | 0 | 0 | 0 | 1 | -90 | 90 | 0.0090091 | 0.0022577 | -0.0090061 | -0.0022568
65 | 60 | 0.47077 | 0.18107 | 4.7509e-10 | 0 | 0 | 0 | 0 | 0 | 1 | -90 | 90 | -0.023488 | -0.0058845 | 0.023491 | 0.0058856
57 | 58 | 1.9435 | 0.74749 | 1.9613e-09 | 0 | 0 | 0 | 0 | 0 | 1 | -90 | 90 | 0.024602 | 0.006166 | -0.024589 | -0.0061612
58 | 60 | 0.50159 | 0.19292 | 5.0619e-10 | 0 | 0 | 0 | 0 | 0 | 1 | -90 | 90 | 0.023666 | 0.00593 | -0.023663 | -0.0059288
76 | 77 | 1.1161 | 0.42929 | 1.1264e-09 | 0 | 0 | 0 | 0 | 0 | 1 | -90 | 90 | -0.002698 | -0.00067598 | 0.0026981 | 0.00067591
76 | 78 | 0.99316 | 0.38198 | 1.0023e-09 | 0 | 0 | 0 | 0 | 0 | 1 | -90 | 90 | 0.0019039 | 0.00047695 | -0.0019039 | -0.00047703
77 | 79 | 1.8253 | 0.70204 | 1.842e-09 | 0 | 0 | 0 | 0 | 0 | 1 | -90 | 90 | -0.0038867 | -0.0009738 | 0.003887 | 0.00097374
78 | 80 | 1.3576 | 0.52216 | 1.3701e-09 | 0 | 0 | 0 | 0 | 0 | 1 | -90 | 90 | 0.00087774 | 0.00021986 | -0.00087773 | -0.00021998
79 | 82 | 1.5572 | 0.59891 | 1.5715e-09 | 0 | 0 | 0 | 0 | 0 | 1 | -90 | 90 | -0.0049866 | -0.0012491 | 0.004987 | 0.0012491
79 | 81 | 2.1827 | 0.8395 | 2.2027e-09 | 0 | 0 | 0 | 0 | 0 | 1 | -90 | 90 | 0.0010995 | 0.00027537 | -0.0010995 | -0.00027557
82 | 83 | 3.2732 | 1.2589 | 3.3033e-09 | 0 | 0 | 0 | 0 | 0 | 1 | -90 | 90 | -0.0060674 | -0.0015199 | 0.0060687 | 0.0015201
86 | 87 | 3.7857 | 1.456 | 3.8204e-09 | 0 | 0 | 0 | 0 | 0 | 1 | -90 | 90 | -0.0015344 | -0.00038456 | 0.0015345 | 0.00038423