## bus_data
BUS_I | BUS_TYPE | Pd | Qd | Gs | Bs | area | Vm | Va | baseKV | zone | Vmax | Vmin
1 | 1 | 0.077744 | 0.019485 | 0 | 0 | 1 | 0.97095 | -0.20403 | 0.4 | 1 | 1.1 | 0.9
2 | 1 | 0 | 0 | 0 | 0 | 1 | 0.97577 | -0.16945 | 0.4 | 1 | 1.1 | 0.9
4 | 1 | 0.0050515 | 0.001266 | 0 | 0 | 1 | 0.97592 | -0.16839 | 0.4 | 1 | 1.1 | 0.9
9 | 1 | 0 | 0 | 0 | 0 | 1 | 0.97817 | -0.15238 | 0.4 | 1 | 1.1 | 0.9
5 | 1 | 0 | 0 | 0 | 0 | 1 | 0.99617 | -0.026396 | 0.4 | 1 | 1.1 | 0.9
46 | 1 | 0.0061709 | 0.0015466 | 0 | 0 | 1 | 0.99859 | -0.0096891 | 0.4 | 1 | 1.1 | 0.9
21 | 1 | 0 | 0 | 0 | 0 | 1 | 0.99601 | -0.027481 | 0.4 | 1 | 1.1 | 0.9
39 | 1 | 0.0065309 | 0.0016368 | 0 | 0 | 1 | 0.99518 | -0.033218 | 0.4 | 1 | 1.1 | 0.9
6 | 1 | 0 | 0 | 0 | 0 | 1 | 0.99444 | -0.038566 | 0.4 | 1 | 1.1 | 0.9
8 | 1 | 0 | 0 | 0 | 0 | 1 | 0.99456 | -0.037728 | 0.4 | 1 | 1.1 | 0.9
19 | 1 | 0.0012675 | 0.00031767 | 0 | 0 | 1 | 0.99423 | -0.040064 | 0.4 | 1 | 1.1 | 0.9
7 | 1 | 0 | 0 | 0 | 0 | 1 | 0.99572 | -0.029548 | 0.4 | 1 | 1.1 | 0.9
13 | 1 | 0.0028138 | 0.00070521 | 0 | 0 | 1 | 0.99506 | -0.03419 | 0.4 | 1 | 1.1 | 0.9
14 | 1 | 0.0022344 | 0.00056 | 0 | 0 | 1 | 0.99441 | -0.038787 | 0.4 | 1 | 1.1 | 0.9
12 | 1 | 0.0016096 | 0.00040341 | 0 | 0 | 1 | 0.99474 | -0.036455 | 0.4 | 1 | 1.1 | 0.9
10 | 1 | 0.0023443 | 0.00058753 | 0 | 0 | 1 | 0.97807 | -0.15308 | 0.4 | 1 | 1.1 | 0.9
11 | 1 | 0.0020727 | 0.00051947 | 0 | 0 | 1 | 0.97907 | -0.14595 | 0.4 | 1 | 1.1 | 0.9
45 | 3 | 0.0066366 | 0.0016633 | 0 | 0 | 1 | 1 | 0 | 0.4 | 1 | 1.1 | 0.9
22 | 1 | 0.001024 | 0.00025665 | 0 | 0 | 1 | 0.99598 | -0.027706 | 0.4 | 1 | 1.1 | 0.9
38 | 1 | 0.0079997 | 0.0020049 | 0 | 0 | 1 | 0.99379 | -0.042854 | 0.4 | 1 | 1.1 | 0.9
20 | 1 | 0.0010823 | 0.00027125 | 0 | 0 | 1 | 0.99417 | -0.0405 | 0.4 | 1 | 1.1 | 0.9
17 | 1 | 0.00052206 | 0.00013084 | 0 | 0 | 1 | 0.99412 | -0.040838 | 0.4 | 1 | 1.1 | 0.9
31 | 1 | 0 | 0 | 0 | 0 | 1 | 0.97965 | -0.14184 | 0.4 | 1 | 1.1 | 0.9
44 | 1 | 0.0062773 | 0.0015732 | 0 | 0 | 1 | 0.9998 | -0.0013823 | 0.4 | 1 | 1.1 | 0.9
47 | 1 | 0.0014793 | 0.00037075 | 0 | 0 | 1 | 0.97958 | -0.14234 | 0.4 | 1 | 1.1 | 0.9
29 | 1 | 0.0010686 | 0.00026781 | 0 | 0 | 1 | 0.98026 | -0.13753 | 0.4 | 1 | 1.1 | 0.9
15 | 1 | 0.002993 | 0.00075012 | 0 | 0 | 1 | 0.99404 | -0.041348 | 0.4 | 1 | 1.1 | 0.9
16 | 1 | 0.0016582 | 0.00041559 | 0 | 0 | 1 | 0.99393 | -0.042153 | 0.4 | 1 | 1.1 | 0.9
18 | 1 | 0.0018238 | 0.00045709 | 0 | 0 | 1 | 0.99392 | -0.042247 | 0.4 | 1 | 1.1 | 0.9
24 | 1 | 0 | 0 | 0 | 0 | 1 | 0.99205 | -0.054849 | 0.4 | 1 | 1.1 | 0.9
25 | 1 | 0 | 0 | 0 | 0 | 1 | 0.9903 | -0.06706 | 0.4 | 1 | 1.1 | 0.9
34 | 1 | 0 | 0 | 0 | 0 | 1 | 0.98761 | -0.085822 | 0.4 | 1 | 1.1 | 0.9
37 | 1 | 0.0057754 | 0.0014474 | 0 | 0 | 1 | 0.99003 | -0.068988 | 0.4 | 1 | 1.1 | 0.9
36 | 1 | 0 | 0 | 0 | 0 | 1 | 0.98491 | -0.10475 | 0.4 | 1 | 1.1 | 0.9
32 | 1 | 0.0061701 | 0.0015464 | 0 | 0 | 1 | 0.98711 | -0.089364 | 0.4 | 1 | 1.1 | 0.9
27 | 1 | 0.0013204 | 0.00033094 | 0 | 0 | 1 | 0.98111 | -0.13151 | 0.4 | 1 | 1.1 | 0.9
28 | 1 | 0.0019538 | 0.00048967 | 0 | 0 | 1 | 0.9812 | -0.13089 | 0.4 | 1 | 1.1 | 0.9
30 | 1 | 0 | 0 | 0 | 0 | 1 | 0.98276 | -0.11987 | 0.4 | 1 | 1.1 | 0.9
42 | 1 | 0.0022363 | 0.00056047 | 0 | 0 | 1 | 0.98455 | -0.10729 | 0.4 | 1 | 1.1 | 0.9
33 | 1 | 0.0024158 | 0.00060546 | 0 | 0 | 1 | 0.98709 | -0.089477 | 0.4 | 1 | 1.1 | 0.9
35 | 1 | 0.0016623 | 0.00041662 | 0 | 0 | 1 | 0.98705 | -0.089795 | 0.4 | 1 | 1.1 | 0.9
41 | 1 | 0.0023843 | 0.00059757 | 0 | 0 | 1 | 0.98455 | -0.10731 | 0.4 | 1 | 1.1 | 0.9
43 | 1 | 0.0023854 | 0.00059783 | 0 | 0 | 1 | 0.98447 | -0.10783 | 0.4 | 1 | 1.1 | 0.9

## generator_data
GEN_BUS | PG | QG | QMAX | QMIN | VG | MBASE | GEN_STATUS | PMAX | PMIN
45 | 0.16976 | 0.042942 | 10 | -10 | 1 | 100 | 1 | 10 | 0

## branch_data
F_BUS | T_BUS | BR_R | BR_X | BR_B | RATE_A | RATE_B | RATE_C | TAP | SHIFT | BR_STATUS | ANGMIN | ANGMAX | P_in | Q_in | P_out | Q_out
1 | 2 | 5.489 | 2.1111 | 1.1079e-08 | 0 | 0 | 0 | 0 | 0 | 1 | -90 | 90 | -0.077744 | -0.019485 | 0.078118 | 0.019627
2 | 4 | 0.16807 | 0.064641 | 5.0883e-10 | 0 | 0 | 0 | 0 | 0 | 1 | -90 | 90 | -0.078118 | -0.019627 | 0.07813 | 0.019632
4 | 9 | 2.4052 | 0.92507 | 7.2818e-09 | 0 | 0 | 0 | 0 | 0 | 1 | -90 | 90 | -0.083181 | -0.020898 | 0.083367 | 0.020969
9 | 10 | 3.7332 | 1.4358 | 3.7674e-09 | 0 | 0 | 0 | 0 | 0 | 1 | -90 | 90 | 0.0023445 | 0.00058725 | -0.0023443 | -0.00058753
9 | 11 | 0.94107 | 0.36195 | 2.8491e-09 | 0 | 0 | 0 | 0 | 0 | 1 | -90 | 90 | -0.085712 | -0.021556 | 0.085788 | 0.021585
5 | 46 | 1.4654 | 0.56363 | 4.4366e-09 | 0 | 0 | 0 | 0 | 0 | 1 | -90 | 90 | -0.15011 | -0.037941 | 0.15046 | 0.038077
5 | 21 | 0.82238 | 0.3163 | 8.2993e-10 | 0 | 0 | 0 | 0 | 0 | 1 | -90 | 90 | 0.017058 | 0.0042748 | -0.017055 | -0.0042739
5 | 39 | 0.67426 | 0.25933 | 2.0413e-09 | 0 | 0 | 0 | 0 | 0 | 1 | -90 | 90 | 0.13305 | 0.033666 | -0.13292 | -0.033617
46 | 45 | 0.81892 | 0.31497 | 2.4793e-09 | 0 | 0 | 0 | 0 | 0 | 1 | -90 | 90 | -0.15663 | -0.039623 | 0.15685 | 0.039705
21 | 22 | 2.8267 | 1.0872 | 2.8526e-09 | 0 | 0 | 0 | 0 | 0 | 1 | -90 | 90 | 0.0010241 | 0.00025638 | -0.001024 | -0.00025665
21 | 7 | 1.6653 | 0.6405 | 1.6806e-09 | 0 | 0 | 0 | 0 | 0 | 1 | -90 | 90 | 0.016031 | 0.0040175 | -0.016026 | -0.004016
39 | 38 | 0.99997 | 0.3846 | 3.0274e-09 | 0 | 0 | 0 | 0 | 0 | 1 | -90 | 90 | 0.12639 | 0.03198 | -0.12622 | -0.031914
6 | 8 | 4.574 | 1.7592 | 4.616e-09 | 0 | 0 | 0 | 0 | 0 | 1 | -90 | 90 | -0.0023504 | -0.00058781 | 0.0023507 | 0.00058745
6 | 19 | 8.1873 | 3.149 | 8.2625e-09 | 0 | 0 | 0 | 0 | 0 | 1 | -90 | 90 | 0.0023504 | 0.00058781 | -0.0023499 | -0.00058844
8 | 14 | 1.4769 | 0.56802 | 1.4904e-09 | 0 | 0 | 0 | 0 | 0 | 1 | -90 | 90 | 0.0092358 | 0.0023143 | -0.0092344 | -0.0023139
8 | 12 | 1.4132 | 0.54355 | 1.4262e-09 | 0 | 0 | 0 | 0 | 0 | 1 | -90 | 90 | -0.011586 | -0.0029017 | 0.011588 | 0.0029024
19 | 20 | 5.1686 | 1.9879 | 5.216e-09 | 0 | 0 | 0 | 0 | 0 | 1 | -90 | 90 | 0.0010824 | 0.00027076 | -0.0010823 | -0.00027125
7 | 13 | 3.7374 | 1.4375 | 3.7717e-09 | 0 | 0 | 0 | 0 | 0 | 1 | -90 | 90 | 0.016026 | 0.004016 | -0.016016 | -0.0040124
13 | 12 | 2.21 | 0.84999 | 2.2303e-09 | 0 | 0 | 0 | 0 | 0 | 1 | -90 | 90 | 0.013202 | 0.0033072 | -0.013198 | -0.0033058
14 | 17 | 3.7718 | 1.4507 | 3.8064e-09 | 0 | 0 | 0 | 0 | 0 | 1 | -90 | 90 | 0.007 | 0.0017539 | -0.006998 | -0.0017535
11 | 31 | 0.58839 | 0.2263 | 1.7814e-09 | 0 | 0 | 0 | 0 | 0 | 1 | -90 | 90 | -0.087861 | -0.022105 | 0.087912 | 0.022124
45 | 44 | 2.8673 | 1.1028 | 2.8937e-09 | 0 | 0 | 0 | 0 | 0 | 1 | -90 | 90 | 0.0062785 | 0.0015734 | -0.0062773 | -0.0015732
38 | 24 | 1.3265 | 0.5102 | 4.016e-09 | 0 | 0 | 0 | 0 | 0 | 1 | -90 | 90 | 0.11822 | 0.02991 | -0.11802 | -0.029833
17 | 15 | 1.0149 | 0.39033 | 1.0242e-09 | 0 | 0 | 0 | 0 | 0 | 1 | -90 | 90 | 0.0064759 | 0.0016227 | -0.0064755 | -0.0016226
31 | 47 | 4.1677 | 1.603 | 4.2059e-09 | 0 | 0 | 0 | 0 | 0 | 1 | -90 | 90 | 0.0014794 | 0.00037038 | -0.0014793 | -0.00037075
31 | 29 | 0.60908 | 0.23426 | 1.844e-09 | 0 | 0 | 0 | 0 | 0 | 1 | -90 | 90 | -0.089391 | -0.022494 | 0.089445 | 0.022515
29 | 27 | 0.83977 | 0.32299 | 2.5424e-09 | 0 | 0 | 0 | 0 | 0 | 1 | -90 | 90 | -0.090513 | -0.022782 | 0.09059 | 0.022812
15 | 16 | 2.9733 | 1.1436 | 3.0006e-09 | 0 | 0 | 0 | 0 | 0 | 1 | -90 | 90 | 0.0034825 | 0.00087248 | -0.0034821 | -0.00087263
16 | 18 | 0.66028 | 0.25395 | 6.6634e-10 | 0 | 0 | 0 | 0 | 0 | 1 | -90 | 90 | 0.0018239 | 0.00045704 | -0.0018238 | -0.00045709
24 | 25 | 1.3457 | 0.51757 | 4.0741e-09 | 0 | 0 | 0 | 0 | 0 | 1 | -90 | 90 | 0.11802 | 0.029833 | -0.11782 | -0.029756
25 | 34 | 2.1661 | 0.83312 | 6.5579e-09 | 0 | 0 | 0 | 0 | 0 | 1 | -90 | 90 | 0.11204 | 0.028308 | -0.11175 | -0.028195
25 | 37 | 4.262 | 1.6392 | 4.3012e-09 | 0 | 0 | 0 | 0 | 0 | 1 | -90 | 90 | 0.0057769 | 0.0014476 | -0.0057754 | -0.0014474
34 | 36 | 2.3966 | 0.92177 | 7.2558e-09 | 0 | 0 | 0 | 0 | 0 | 1 | -90 | 90 | 0.10149 | 0.025625 | -0.10122 | -0.025523
34 | 32 | 4.3882 | 1.6878 | 4.4285e-09 | 0 | 0 | 0 | 0 | 0 | 1 | -90 | 90 | 0.010253 | 0.0025697 | -0.010248 | -0.0025682
36 | 42 | 4.5725 | 1.7587 | 4.6145e-09 | 0 | 0 | 0 | 0 | 0 | 1 | -90 | 90 | 0.0070086 | 0.0017562 | -0.0070062 | -0.0017557
36 | 30 | 2.0479 | 0.78767 | 6.2002e-09 | 0 | 0 | 0 | 0 | 0 | 1 | -90 | 90 | 0.094216 | 0.023766 | -0.094017 | -0.02369
32 | 33 | 0.34956 | 0.13445 | 3.5277e-10 | 0 | 0 | 0 | 0 | 0 | 1 | -90 | 90 | 0.0040783 | 0.0010219 | -0.0040782 | -0.0010219
27 | 28 | 0.085256 | 0.032791 | 2.5811e-10 | 0 | 0 | 0 | 0 | 0 | 1 | -90 | 90 | -0.09191 | -0.023142 | 0.091918 | 0.023146
28 | 30 | 1.4869 | 0.5719 | 4.5018e-09 | 0 | 0 | 0 | 0 | 0 | 1 | -90 | 90 | -0.093872 | -0.023635 | 0.094017 | 0.02369
42 | 41 | 0.045913 | 0.017659 | 4.6334e-11 | 0 | 0 | 0 | 0 | 0 | 1 | -90 | 90 | 0.0047699 | 0.0011952 | -0.0047698 | -0.0011952
33 | 35 | 2.4266 | 0.93333 | 2.4489e-09 | 0 | 0 | 0 | 0 | 0 | 1 | -90 | 90 | 0.0016624 | 0.00041641 | -0.0016623 | -0.00041662
41 | 43 | 2.7491 | 1.0574 | 2.7744e-09 | 0 | 0 | 0 | 0 | 0 | 1 | -90 | 90 | 0.0023855 | 0.00059762 | -0.0023854 | -0.00059783