## bus_data
BUS_I | BUS_TYPE | Pd | Qd | Gs | Bs | area | Vm | Va | baseKV | zone | Vmax | Vmin
1 | 1 | 0.001576 | 0.00039499 | 0 | 0 | 1 | 0.99569 | -0.030166 | 0.4 | 1 | 1.1 | 0.9
2 | 1 | 0.0024144 | 0.00060511 | 0 | 0 | 1 | 0.99575 | -0.029761 | 0.4 | 1 | 1.1 | 0.9
3 | 1 | 0 | 0 | 0 | 0 | 1 | 0.99606 | -0.027554 | 0.4 | 1 | 1.1 | 0.9
4 | 1 | 0 | 0 | 0 | 0 | 1 | 0.99613 | -0.027101 | 0.4 | 1 | 1.1 | 0.9
8 | 1 | 0 | 0 | 0 | 0 | 1 | 0.99446 | -0.038821 | 0.4 | 1 | 1.1 | 0.9
5 | 1 | 0.010105 | 0.0025327 | 0 | 0 | 1 | 0.99718 | -0.019728 | 0.4 | 1 | 1.1 | 0.9
31 | 1 | 0 | 0 | 0 | 0 | 1 | 0.99092 | -0.063743 | 0.4 | 1 | 1.1 | 0.9
72 | 1 | 0.002243 | 0.00056214 | 0 | 0 | 1 | 0.99423 | -0.04043 | 0.4 | 1 | 1.1 | 0.9
6 | 1 | 0.0048173 | 0.0012073 | 0 | 0 | 1 | 0.9981 | -0.0133 | 0.4 | 1 | 1.1 | 0.9
7 | 1 | 0.0090142 | 0.0022592 | 0 | 0 | 1 | 0.99922 | -0.0054396 | 0.4 | 1 | 1.1 | 0.9
13 | 1 | 0.0020663 | 0.00051786 | 0 | 0 | 1 | 0.99939 | -0.0042764 | 0.4 | 1 | 1.1 | 0.9
11 | 3 | 0.0032348 | 0.00081071 | 0 | 0 | 1 | 1 | 0 | 0.4 | 1 | 1.1 | 0.9
62 | 1 | 0.0015498 | 0.00038843 | 0 | 0 | 1 | 0.99029 | -0.068192 | 0.4 | 1 | 1.1 | 0.9
9 | 1 | 0.0052315 | 0.0013111 | 0 | 0 | 1 | 0.99725 | -0.019063 | 0.4 | 1 | 1.1 | 0.9
10 | 1 | 0.0023844 | 0.0005976 | 0 | 0 | 1 | 0.99565 | -0.030227 | 0.4 | 1 | 1.1 | 0.9
12 | 1 | 0.00069589 | 0.00017441 | 0 | 0 | 1 | 0.99378 | -0.043231 | 0.4 | 1 | 1.1 | 0.9
25 | 1 | 0.0055984 | 0.0014031 | 0 | 0 | 1 | 0.99337 | -0.046128 | 0.4 | 1 | 1.1 | 0.9
26 | 1 | 0.0013223 | 0.00033141 | 0 | 0 | 1 | 0.99191 | -0.056322 | 0.4 | 1 | 1.1 | 0.9
14 | 1 | 0.0025101 | 0.0006291 | 0 | 0 | 1 | 0.98647 | -0.094673 | 0.4 | 1 | 1.1 | 0.9
15 | 1 | 0.0022888 | 0.00057364 | 0 | 0 | 1 | 0.98607 | -0.097558 | 0.4 | 1 | 1.1 | 0.9
16 | 1 | 0 | 0 | 0 | 0 | 1 | 0.98718 | -0.089655 | 0.4 | 1 | 1.1 | 0.9
17 | 1 | 0.0023926 | 0.00059964 | 0 | 0 | 1 | 0.98556 | -0.10118 | 0.4 | 1 | 1.1 | 0.9
18 | 1 | 0 | 0 | 0 | 0 | 1 | 0.98671 | -0.093022 | 0.4 | 1 | 1.1 | 0.9
19 | 1 | 0 | 0 | 0 | 0 | 1 | 0.99071 | -0.064764 | 0.4 | 1 | 1.1 | 0.9
23 | 1 | 0.0022962 | 0.00057547 | 0 | 0 | 1 | 0.98476 | -0.10686 | 0.4 | 1 | 1.1 | 0.9
61 | 1 | 0.0019629 | 0.00049195 | 0 | 0 | 1 | 0.9867 | -0.093097 | 0.4 | 1 | 1.1 | 0.9
59 | 1 | 0.0023476 | 0.00058837 | 0 | 0 | 1 | 0.98606 | -0.097588 | 0.4 | 1 | 1.1 | 0.9
27 | 1 | 0.0016847 | 0.00042222 | 0 | 0 | 1 | 0.99189 | -0.056481 | 0.4 | 1 | 1.1 | 0.9
21 | 1 | 0.0028608 | 0.00071698 | 0 | 0 | 1 | 0.98418 | -0.11097 | 0.4 | 1 | 1.1 | 0.9
60 | 1 | 0.0017559 | 0.00044007 | 0 | 0 | 1 | 0.98551 | -0.10149 | 0.4 | 1 | 1.1 | 0.9
20 | 1 | 0.0023373 | 0.00058578 | 0 | 0 | 1 | 0.98403 | -0.11201 | 0.4 | 1 | 1.1 | 0.9
22 | 1 | 0.0032446 | 0.00081318 | 0 | 0 | 1 | 0.98354 | -0.11554 | 0.4 | 1 | 1.1 | 0.9
24 | 1 | 0.0045286 | 0.001135 | 0 | 0 | 1 | 0.9835 | -0.11582 | 0.4 | 1 | 1.1 | 0.9
28 | 1 | 0.00082091 | 0.00020574 | 0 | 0 | 1 | 0.98323 | -0.11773 | 0.4 | 1 | 1.1 | 0.9
29 | 1 | 0.0077184 | 0.0019344 | 0 | 0 | 1 | 0.9832 | -0.11793 | 0.4 | 1 | 1.1 | 0.9
63 | 1 | 0 | 0 | 0 | 0 | 1 | 0.99024 | -0.068545 | 0.4 | 1 | 1.1 | 0.9
32 | 1 | 0.0019051 | 0.00047747 | 0 | 0 | 1 | 0.98495 | -0.10552 | 0.4 | 1 | 1.1 | 0.9
33 | 1 | 0.0019402 | 0.00048626 | 0 | 0 | 1 | 0.98479 | -0.10668 | 0.4 | 1 | 1.1 | 0.9
34 | 1 | 0.0017965 | 0.00045025 | 0 | 0 | 1 | 0.98509 | -0.10453 | 0.4 | 1 | 1.1 | 0.9
35 | 1 | 0.0017318 | 0.00043403 | 0 | 0 | 1 | 0.98471 | -0.10724 | 0.4 | 1 | 1.1 | 0.9
36 | 1 | 0.0023191 | 0.00058123 | 0 | 0 | 1 | 0.98543 | -0.10207 | 0.4 | 1 | 1.1 | 0.9
37 | 1 | 0.0018345 | 0.00045976 | 0 | 0 | 1 | 0.98463 | -0.10778 | 0.4 | 1 | 1.1 | 0.9
38 | 1 | 0.00084981 | 0.00021298 | 0 | 0 | 1 | 0.9846 | -0.108 | 0.4 | 1 | 1.1 | 0.9
39 | 1 | 0.00085906 | 0.0002153 | 0 | 0 | 1 | 0.98459 | -0.10806 | 0.4 | 1 | 1.1 | 0.9
64 | 1 | 0.0012866 | 0.00032244 | 0 | 0 | 1 | 0.99006 | -0.069839 | 0.4 | 1 | 1.1 | 0.9
65 | 1 | 0.0019166 | 0.00048035 | 0 | 0 | 1 | 0.98968 | -0.072501 | 0.4 | 1 | 1.1 | 0.9
66 | 1 | 0 | 0 | 0 | 0 | 1 | 0.98945 | -0.074089 | 0.4 | 1 | 1.1 | 0.9
67 | 1 | 0.0020818 | 0.00052176 | 0 | 0 | 1 | 0.98941 | -0.074385 | 0.4 | 1 | 1.1 | 0.9
68 | 1 | 0.0015763 | 0.00039505 | 0 | 0 | 1 | 0.98929 | -0.075276 | 0.4 | 1 | 1.1 | 0.9
69 | 1 | 0.0020862 | 0.00052286 | 0 | 0 | 1 | 0.98927 | -0.0754 | 0.4 | 1 | 1.1 | 0.9
70 | 1 | 0.0018442 | 0.0004622 | 0 | 0 | 1 | 0.98915 | -0.076233 | 0.4 | 1 | 1.1 | 0.9
71 | 1 | 0.0014864 | 0.00037252 | 0 | 0 | 1 | 0.98915 | -0.07627 | 0.4 | 1 | 1.1 | 0.9

## generator_data
GEN_BUS | PG | QG | QMAX | QMIN | VG | MBASE | GEN_STATUS | PMAX | PMIN
11 | 0.11758 | 0.029598 | 10 | -10 | 1 | 100 | 1 | 10 | 0

## branch_data
F_BUS | T_BUS | BR_R | BR_X | BR_B | RATE_A | RATE_B | RATE_C | TAP | SHIFT | BR_STATUS | ANGMIN | ANGMAX | P_in | Q_in | P_out | Q_out
1 | 2 | 3.3128 | 1.2742 | 3.3432e-09 | 0 | 0 | 0 | 0 | 0 | 1 | -90 | 90 | -0.001576 | -0.00039499 | 0.0015761 | 0.00039469
2 | 3 | 7.1347 | 2.7441 | 7.2002e-09 | 0 | 0 | 0 | 0 | 0 | 1 | -90 | 90 | -0.0039906 | -0.00099981 | 0.0039918 | 0.00099956
3 | 4 | 1.4658 | 0.56375 | 1.4792e-09 | 0 | 0 | 0 | 0 | 0 | 1 | -90 | 90 | -0.0039918 | -0.00099956 | 0.003992 | 0.00099951
4 | 8 | 9.3859 | 3.6099 | 9.472e-09 | 0 | 0 | 0 | 0 | 0 | 1 | -90 | 90 | 0.016165 | 0.0040578 | -0.016138 | -0.0040486
4 | 5 | 4.7418 | 1.8238 | 4.7854e-09 | 0 | 0 | 0 | 0 | 0 | 1 | -90 | 90 | -0.020157 | -0.0050573 | 0.020177 | 0.0050648
8 | 31 | 23.0968 | 8.8834 | 2.3309e-08 | 0 | 0 | 0 | 0 | 0 | 1 | -90 | 90 | 0.013895 | 0.0034872 | -0.013847 | -0.0034711
8 | 72 | 9.2231 | 3.5474 | 9.3078e-09 | 0 | 0 | 0 | 0 | 0 | 1 | -90 | 90 | 0.0022435 | 0.00056142 | -0.002243 | -0.00056214
5 | 6 | 2.7572 | 1.0605 | 2.7825e-09 | 0 | 0 | 0 | 0 | 0 | 1 | -90 | 90 | -0.030283 | -0.0075974 | 0.03031 | 0.0076075
31 | 62 | 4.1084 | 1.5802 | 4.1461e-09 | 0 | 0 | 0 | 0 | 0 | 1 | -90 | 90 | 0.013847 | 0.0034711 | -0.013838 | -0.0034682
6 | 7 | 2.9138 | 1.1207 | 2.9405e-09 | 0 | 0 | 0 | 0 | 0 | 1 | -90 | 90 | -0.035127 | -0.0088149 | 0.035165 | 0.0088293
7 | 13 | 0.34342 | 0.13208 | 3.4657e-10 | 0 | 0 | 0 | 0 | 0 | 1 | -90 | 90 | -0.04418 | -0.011088 | 0.044187 | 0.011091
13 | 11 | 1.2069 | 0.46418 | 1.2179e-09 | 0 | 0 | 0 | 0 | 0 | 1 | -90 | 90 | -0.046253 | -0.011609 | 0.04628 | 0.011619
11 | 9 | 3.6816 | 1.416 | 3.7153e-09 | 0 | 0 | 0 | 0 | 0 | 1 | -90 | 90 | 0.068068 | 0.017167 | -0.067887 | -0.017098
62 | 63 | 0.36663 | 0.14101 | 3.7e-10 | 0 | 0 | 0 | 0 | 0 | 1 | -90 | 90 | 0.012289 | 0.0030798 | -0.012288 | -0.0030796
9 | 10 | 2.3279 | 0.89533 | 2.3492e-09 | 0 | 0 | 0 | 0 | 0 | 1 | -90 | 90 | 0.062655 | 0.015787 | -0.062557 | -0.01575
10 | 12 | 2.8101 | 1.0808 | 2.8359e-09 | 0 | 0 | 0 | 0 | 0 | 1 | -90 | 90 | 0.060173 | 0.015152 | -0.060064 | -0.01511
12 | 25 | 0.63202 | 0.24308 | 6.3782e-10 | 0 | 0 | 0 | 0 | 0 | 1 | -90 | 90 | 0.059368 | 0.014936 | -0.059344 | -0.014927
25 | 26 | 2.4529 | 0.94341 | 2.4754e-09 | 0 | 0 | 0 | 0 | 0 | 1 | -90 | 90 | 0.053745 | 0.013524 | -0.053669 | -0.013494
26 | 27 | 0.039071 | 0.015027 | 3.943e-11 | 0 | 0 | 0 | 0 | 0 | 1 | -90 | 90 | 0.052347 | 0.013163 | -0.052346 | -0.013163
14 | 15 | 1.2825 | 0.49326 | 1.2942e-09 | 0 | 0 | 0 | 0 | 0 | 1 | -90 | 90 | 0.028557 | 0.007165 | -0.028546 | -0.0071607
14 | 16 | 2.0527 | 0.78951 | 2.0716e-09 | 0 | 0 | 0 | 0 | 0 | 1 | -90 | 90 | -0.031068 | -0.0077941 | 0.031089 | 0.0078022
15 | 17 | 1.7507 | 0.67333 | 1.7667e-09 | 0 | 0 | 0 | 0 | 0 | 1 | -90 | 90 | 0.026257 | 0.0065871 | -0.026244 | -0.0065822
16 | 18 | 2.2114 | 0.85055 | 2.2317e-09 | 0 | 0 | 0 | 0 | 0 | 1 | -90 | 90 | 0.019339 | 0.0048494 | -0.019329 | -0.0048461
16 | 19 | 6.3001 | 2.4231 | 6.3579e-09 | 0 | 0 | 0 | 0 | 0 | 1 | -90 | 90 | -0.050428 | -0.012652 | 0.050602 | 0.012718
17 | 23 | 3.0153 | 1.1597 | 3.0429e-09 | 0 | 0 | 0 | 0 | 0 | 1 | -90 | 90 | 0.023851 | 0.0059825 | -0.023833 | -0.0059756
18 | 61 | 0.48398 | 0.18615 | 4.8842e-10 | 0 | 0 | 0 | 0 | 0 | 1 | -90 | 90 | 0.0019629 | 0.00049191 | -0.0019629 | -0.00049195
18 | 59 | 3.3351 | 1.2827 | 3.3657e-09 | 0 | 0 | 0 | 0 | 0 | 1 | -90 | 90 | 0.017367 | 0.0043542 | -0.017356 | -0.0043503
19 | 27 | 2.1063 | 0.81013 | 2.1257e-09 | 0 | 0 | 0 | 0 | 0 | 1 | -90 | 90 | -0.050602 | -0.012718 | 0.050661 | 0.01274
23 | 21 | 2.4086 | 0.92637 | 2.4307e-09 | 0 | 0 | 0 | 0 | 0 | 1 | -90 | 90 | 0.021537 | 0.0054002 | -0.021524 | -0.0053957
59 | 60 | 3.2962 | 1.2678 | 3.3264e-09 | 0 | 0 | 0 | 0 | 0 | 1 | -90 | 90 | 0.015008 | 0.003762 | -0.015 | -0.0037592
21 | 20 | 0.70697 | 0.27191 | 7.1346e-10 | 0 | 0 | 0 | 0 | 0 | 1 | -90 | 90 | 0.018663 | 0.0046787 | -0.018661 | -0.0046777
60 | 36 | 0.55224 | 0.2124 | 5.573e-10 | 0 | 0 | 0 | 0 | 0 | 1 | -90 | 90 | 0.013244 | 0.0033191 | -0.013243 | -0.0033187
20 | 22 | 2.7273 | 1.049 | 2.7523e-09 | 0 | 0 | 0 | 0 | 0 | 1 | -90 | 90 | 0.016323 | 0.0040919 | -0.016316 | -0.0040891
22 | 24 | 0.2691 | 0.1035 | 2.7157e-10 | 0 | 0 | 0 | 0 | 0 | 1 | -90 | 90 | 0.013071 | 0.003276 | -0.01307 | -0.0032758
24 | 28 | 2.8095 | 1.0806 | 2.8353e-09 | 0 | 0 | 0 | 0 | 0 | 1 | -90 | 90 | 0.0085418 | 0.0021408 | -0.0085395 | -0.0021402
28 | 29 | 0.33748 | 0.1298 | 3.4058e-10 | 0 | 0 | 0 | 0 | 0 | 1 | -90 | 90 | 0.0077186 | 0.0019345 | -0.0077184 | -0.0019344
63 | 64 | 1.3449 | 0.51726 | 1.3572e-09 | 0 | 0 | 0 | 0 | 0 | 1 | -90 | 90 | 0.012288 | 0.0030796 | -0.012286 | -0.0030789
32 | 33 | 2.0255 | 0.77903 | 2.0441e-09 | 0 | 0 | 0 | 0 | 0 | 1 | -90 | 90 | 0.0072172 | 0.0018083 | -0.007216 | -0.0018081
32 | 34 | 1.3772 | 0.5297 | 1.3899e-09 | 0 | 0 | 0 | 0 | 0 | 1 | -90 | 90 | -0.0091223 | -0.0022858 | 0.0091236 | 0.0022861
33 | 35 | 1.3509 | 0.51958 | 1.3633e-09 | 0 | 0 | 0 | 0 | 0 | 1 | -90 | 90 | 0.0052758 | 0.0013218 | -0.0052754 | -0.0013218
34 | 36 | 2.8381 | 1.0916 | 2.8641e-09 | 0 | 0 | 0 | 0 | 0 | 1 | -90 | 90 | -0.01092 | -0.0027364 | 0.010924 | 0.0027375
35 | 37 | 1.9 | 0.73077 | 1.9174e-09 | 0 | 0 | 0 | 0 | 0 | 1 | -90 | 90 | 0.0035436 | 0.00088774 | -0.0035434 | -0.00088782
37 | 38 | 1.637 | 0.6296 | 1.652e-09 | 0 | 0 | 0 | 0 | 0 | 1 | -90 | 90 | 0.0017089 | 0.00042806 | -0.0017089 | -0.0004282
38 | 39 | 0.87055 | 0.33483 | 8.7854e-10 | 0 | 0 | 0 | 0 | 0 | 1 | -90 | 90 | 0.00085906 | 0.00021522 | -0.00085906 | -0.0002153
64 | 65 | 3.0894 | 1.1882 | 3.1177e-09 | 0 | 0 | 0 | 0 | 0 | 1 | -90 | 90 | 0.010999 | 0.0027564 | -0.010995 | -0.0027552
65 | 66 | 2.2294 | 0.85746 | 2.2499e-09 | 0 | 0 | 0 | 0 | 0 | 1 | -90 | 90 | 0.0090785 | 0.0022748 | -0.0090766 | -0.0022743
66 | 67 | 1.8153 | 0.69818 | 1.8319e-09 | 0 | 0 | 0 | 0 | 0 | 1 | -90 | 90 | 0.0020819 | 0.00052161 | -0.0020818 | -0.00052176
66 | 68 | 2.1637 | 0.83221 | 2.1836e-09 | 0 | 0 | 0 | 0 | 0 | 1 | -90 | 90 | 0.0069946 | 0.0017527 | -0.0069935 | -0.0017524
68 | 69 | 0.29194 | 0.11229 | 2.9462e-10 | 0 | 0 | 0 | 0 | 0 | 1 | -90 | 90 | 0.0054172 | 0.0013574 | -0.0054171 | -0.0013574
69 | 70 | 3.1872 | 1.2259 | 3.2165e-09 | 0 | 0 | 0 | 0 | 0 | 1 | -90 | 90 | 0.0033309 | 0.00083452 | -0.0033305 | -0.00083468
70 | 71 | 0.31103 | 0.11963 | 3.1388e-10 | 0 | 0 | 0 | 0 | 0 | 1 | -90 | 90 | 0.0014864 | 0.00037249 | -0.0014864 | -0.00037252