## bus_data
BUS_I | BUS_TYPE | Pd | Qd | Gs | Bs | area | Vm | Va | baseKV | zone | Vmax | Vmin
41 | 1 | 0.022286 | 0.0055855 | 0 | 0 | 1 | 0.9995 | -0.0034903 | 0.4 | 1 | 1.1 | 0.9
42 | 3 | 0.061491 | 0.015411 | 0 | 0 | 1 | 1 | 0 | 0.4 | 1 | 1.1 | 0.9
43 | 1 | 0.0014773 | 0.00037025 | 0 | 0 | 1 | 0.99895 | -0.0072874 | 0.4 | 1 | 1.1 | 0.9
73 | 1 | 0 | 0 | 0 | 0 | 1 | 0.99751 | -0.017284 | 0.4 | 1 | 1.1 | 0.9
44 | 1 | 0.0019479 | 0.00048818 | 0 | 0 | 1 | 0.99123 | -0.061149 | 0.4 | 1 | 1.1 | 0.9
45 | 1 | 0.0039827 | 0.00099816 | 0 | 0 | 1 | 0.99169 | -0.057921 | 0.4 | 1 | 1.1 | 0.9
46 | 1 | 0.00057766 | 0.00014478 | 0 | 0 | 1 | 0.99056 | -0.065885 | 0.4 | 1 | 1.1 | 0.9
47 | 1 | 0 | 0 | 0 | 0 | 1 | 0.99409 | -0.041078 | 0.4 | 1 | 1.1 | 0.9
48 | 1 | 0.00063627 | 0.00015946 | 0 | 0 | 1 | 0.99012 | -0.068968 | 0.4 | 1 | 1.1 | 0.9
49 | 1 | 0.001469 | 0.00036816 | 0 | 0 | 1 | 0.99398 | -0.041919 | 0.4 | 1 | 1.1 | 0.9
50 | 1 | 0 | 0 | 0 | 0 | 1 | 0.99621 | -0.026329 | 0.4 | 1 | 1.1 | 0.9
58 | 1 | 0 | 0 | 0 | 0 | 1 | 0.9867 | -0.09309 | 0.4 | 1 | 1.1 | 0.9
74 | 1 | 0.0010649 | 0.00026688 | 0 | 0 | 1 | 0.99661 | -0.02354 | 0.4 | 1 | 1.1 | 0.9
51 | 1 | 0.0018915 | 0.00047407 | 0 | 0 | 1 | 0.9832 | -0.11792 | 0.4 | 1 | 1.1 | 0.9
52 | 1 | 0.0026655 | 0.00066803 | 0 | 0 | 1 | 0.98328 | -0.11736 | 0.4 | 1 | 1.1 | 0.9
53 | 1 | 0 | 0 | 0 | 0 | 1 | 0.98336 | -0.11678 | 0.4 | 1 | 1.1 | 0.9
54 | 1 | 0.0021218 | 0.00053178 | 0 | 0 | 1 | 0.98319 | -0.11799 | 0.4 | 1 | 1.1 | 0.9
55 | 1 | 0.0078371 | 0.0019642 | 0 | 0 | 1 | 0.98418 | -0.111 | 0.4 | 1 | 1.1 | 0.9
56 | 1 | 0.0019614 | 0.00049158 | 0 | 0 | 1 | 0.98287 | -0.1203 | 0.4 | 1 | 1.1 | 0.9
57 | 1 | 0.0059913 | 0.0015016 | 0 | 0 | 1 | 0.98273 | -0.1213 | 0.4 | 1 | 1.1 | 0.9

## generator_data
GEN_BUS | PG | QG | QMAX | QMIN | VG | MBASE | GEN_STATUS | PMAX | PMIN
42 | 0.11785 | 0.02959 | 10 | -10 | 1 | 100 | 1 | 10 | 0

## branch_data
F_BUS | T_BUS | BR_R | BR_X | BR_B | RATE_A | RATE_B | RATE_C | TAP | SHIFT | BR_STATUS | ANGMIN | ANGMAX | P_in | Q_in | P_out | Q_out
41 | 42 | 2.0389 | 0.78419 | 2.0576e-09 | 0 | 0 | 0 | 0 | 0 | 1 | -90 | 90 | -0.022286 | -0.0055855 | 0.022297 | 0.0055894
42 | 43 | 2.8153 | 1.0828 | 2.8411e-09 | 0 | 0 | 0 | 0 | 0 | 1 | -90 | 90 | 0.034066 | 0.0085892 | -0.034031 | -0.0085761
43 | 73 | 4.0294 | 1.5498 | 4.0663e-09 | 0 | 0 | 0 | 0 | 0 | 1 | -90 | 90 | 0.032554 | 0.0082059 | -0.032509 | -0.0081888
73 | 74 | 2.5157 | 0.96759 | 2.5388e-09 | 0 | 0 | 0 | 0 | 0 | 1 | -90 | 90 | 0.032509 | 0.0081888 | -0.03248 | -0.0081781
44 | 45 | 1.6102 | 0.61932 | 1.625e-09 | 0 | 0 | 0 | 0 | 0 | 1 | -90 | 90 | -0.025805 | -0.0064863 | 0.025817 | 0.0064906
44 | 46 | 2.5545 | 0.98251 | 2.578e-09 | 0 | 0 | 0 | 0 | 0 | 1 | -90 | 90 | 0.023857 | 0.0059981 | -0.023841 | -0.0059923
45 | 47 | 7.2946 | 2.8056 | 7.3615e-09 | 0 | 0 | 0 | 0 | 0 | 1 | -90 | 90 | -0.029799 | -0.0074887 | 0.029869 | 0.0075149
46 | 48 | 1.7025 | 0.65479 | 1.7181e-09 | 0 | 0 | 0 | 0 | 0 | 1 | -90 | 90 | 0.023264 | 0.0058475 | -0.023254 | -0.0058439
47 | 49 | 7.3582 | 2.8301 | 7.4257e-09 | 0 | 0 | 0 | 0 | 0 | 1 | -90 | 90 | 0.0014692 | 0.0003675 | -0.001469 | -0.00036816
47 | 50 | 6.1116 | 2.3506 | 6.1676e-09 | 0 | 0 | 0 | 0 | 0 | 1 | -90 | 90 | -0.031339 | -0.0078824 | 0.031403 | 0.0079067
48 | 58 | 13.6466 | 5.2487 | 1.3772e-08 | 0 | 0 | 0 | 0 | 0 | 1 | -90 | 90 | 0.022618 | 0.0056844 | -0.022542 | -0.0056566
50 | 74 | 1.1587 | 0.44566 | 1.1694e-09 | 0 | 0 | 0 | 0 | 0 | 1 | -90 | 90 | -0.031403 | -0.0079067 | 0.031415 | 0.0079112
58 | 55 | 10.0765 | 3.8756 | 1.0169e-08 | 0 | 0 | 0 | 0 | 0 | 1 | -90 | 90 | 0.022542 | 0.0056566 | -0.022486 | -0.0056361
51 | 52 | 3.7559 | 1.4446 | 3.7903e-09 | 0 | 0 | 0 | 0 | 0 | 1 | -90 | 90 | -0.0018915 | -0.00047407 | 0.0018917 | 0.00047376
52 | 53 | 1.6005 | 0.61558 | 1.6152e-09 | 0 | 0 | 0 | 0 | 0 | 1 | -90 | 90 | -0.0045571 | -0.0011418 | 0.0045575 | 0.0011418
53 | 54 | 1.5168 | 0.5834 | 1.5307e-09 | 0 | 0 | 0 | 0 | 0 | 1 | -90 | 90 | 0.01008 | 0.0025262 | -0.010078 | -0.0025257
53 | 55 | 4.9705 | 1.9117 | 5.0161e-09 | 0 | 0 | 0 | 0 | 0 | 1 | -90 | 90 | -0.014637 | -0.0036679 | 0.014649 | 0.003672
54 | 56 | 3.6553 | 1.4059 | 3.6889e-09 | 0 | 0 | 0 | 0 | 0 | 1 | -90 | 90 | 0.007956 | 0.0019939 | -0.0079535 | -0.0019933
56 | 57 | 2.094 | 0.80537 | 2.1132e-09 | 0 | 0 | 0 | 0 | 0 | 1 | -90 | 90 | 0.0059921 | 0.0015017 | -0.0059913 | -0.0015016