## bus_data
BUS_I | BUS_TYPE | Pd | Qd | Gs | Bs | area | Vm | Va | baseKV | zone | Vmax | Vmin
1 | 1 | 0.0035275 | 0.00088408 | 0 | 0 | 1 | 0.98867 | -0.078859 | 0.4 | 1 | 1.1 | 0.9
3 | 1 | 0 | 0 | 0 | 0 | 1 | 0.9888 | -0.077953 | 0.4 | 1 | 1.1 | 0.9
7 | 1 | 0 | 0 | 0 | 0 | 1 | 0.99 | -0.069577 | 0.4 | 1 | 1.1 | 0.9
4 | 1 | 0 | 0 | 0 | 0 | 1 | 0.98045 | -0.13711 | 0.4 | 1 | 1.1 | 0.9
5 | 1 | 0 | 0 | 0 | 0 | 1 | 0.97922 | -0.14588 | 0.4 | 1 | 1.1 | 0.9
32 | 1 | 0.037935 | 0.0095073 | 0 | 0 | 1 | 0.97948 | -0.14399 | 0.4 | 1 | 1.1 | 0.9
30 | 1 | 0.005062 | 0.0012686 | 0 | 0 | 1 | 0.9784 | -0.15175 | 0.4 | 1 | 1.1 | 0.9
6 | 1 | 0 | 0 | 0 | 0 | 1 | 0.99401 | -0.041478 | 0.4 | 1 | 1.1 | 0.9
31 | 1 | 0.004583 | 0.0011486 | 0 | 0 | 1 | 0.99378 | -0.043096 | 0.4 | 1 | 1.1 | 0.9
29 | 3 | 0.07677 | 0.01924 | 0 | 0 | 1 | 1 | 0 | 0.4 | 1 | 1.1 | 0.9
33 | 1 | 0.0024285 | 0.00060864 | 0 | 0 | 1 | 0.98912 | -0.075753 | 0.4 | 1 | 1.1 | 0.9
28 | 1 | 0.006611 | 0.0016569 | 0 | 0 | 1 | 0.9992 | -0.0055871 | 0.4 | 1 | 1.1 | 0.9
27 | 1 | 0.0012294 | 0.00030812 | 0 | 0 | 1 | 0.98744 | -0.087596 | 0.4 | 1 | 1.1 | 0.9
8 | 1 | 0.0034572 | 0.00086644 | 0 | 0 | 1 | 0.98507 | -0.10442 | 0.4 | 1 | 1.1 | 0.9
9 | 1 | 0.002282 | 0.00057191 | 0 | 0 | 1 | 0.98548 | -0.10155 | 0.4 | 1 | 1.1 | 0.9
10 | 1 | 0.0030565 | 0.00076603 | 0 | 0 | 1 | 0.98484 | -0.1061 | 0.4 | 1 | 1.1 | 0.9
11 | 1 | 0.00067465 | 0.00016908 | 0 | 0 | 1 | 0.98597 | -0.09802 | 0.4 | 1 | 1.1 | 0.9
12 | 1 | 0.0029558 | 0.00074079 | 0 | 0 | 1 | 0.98464 | -0.10746 | 0.4 | 1 | 1.1 | 0.9
22 | 1 | 0 | 0 | 0 | 0 | 1 | 0.98681 | -0.09208 | 0.4 | 1 | 1.1 | 0.9
13 | 1 | 0.0021541 | 0.00053987 | 0 | 0 | 1 | 0.98464 | -0.10746 | 0.4 | 1 | 1.1 | 0.9
21 | 1 | 0 | 0 | 0 | 0 | 1 | 0.98674 | -0.092577 | 0.4 | 1 | 1.1 | 0.9
14 | 1 | 0.00070339 | 0.00017629 | 0 | 0 | 1 | 0.98474 | -0.10675 | 0.4 | 1 | 1.1 | 0.9
15 | 1 | 0.0034281 | 0.00085915 | 0 | 0 | 1 | 0.98433 | -0.1097 | 0.4 | 1 | 1.1 | 0.9
16 | 1 | 0 | 0 | 0 | 0 | 1 | 0.98525 | -0.10318 | 0.4 | 1 | 1.1 | 0.9
17 | 1 | 0.00078952 | 0.00019787 | 0 | 0 | 1 | 0.98412 | -0.11116 | 0.4 | 1 | 1.1 | 0.9
18 | 1 | 0.00072138 | 0.00018079 | 0 | 0 | 1 | 0.98633 | -0.095461 | 0.4 | 1 | 1.1 | 0.9
19 | 1 | 0.0018943 | 0.00047474 | 0 | 0 | 1 | 0.98378 | -0.11363 | 0.4 | 1 | 1.1 | 0.9
20 | 1 | 0.0019249 | 0.00048243 | 0 | 0 | 1 | 0.98373 | -0.11397 | 0.4 | 1 | 1.1 | 0.9
26 | 1 | 0.0023159 | 0.00058041 | 0 | 0 | 1 | 0.98354 | -0.1153 | 0.4 | 1 | 1.1 | 0.9
25 | 1 | 0.0017379 | 0.00043557 | 0 | 0 | 1 | 0.98347 | -0.11583 | 0.4 | 1 | 1.1 | 0.9
23 | 1 | 0.00094286 | 0.0002363 | 0 | 0 | 1 | 0.98338 | -0.11642 | 0.4 | 1 | 1.1 | 0.9
24 | 1 | 0.00212 | 0.00053132 | 0 | 0 | 1 | 0.9834 | -0.11635 | 0.4 | 1 | 1.1 | 0.9

## generator_data
GEN_BUS | PG | QG | QMAX | QMIN | VG | MBASE | GEN_STATUS | PMAX | PMIN
29 | 0.17077 | 0.042983 | 10 | -10 | 1 | 100 | 1 | 10 | 0

## branch_data
F_BUS | T_BUS | BR_R | BR_X | BR_B | RATE_A | RATE_B | RATE_C | TAP | SHIFT | BR_STATUS | ANGMIN | ANGMAX | P_in | Q_in | P_out | Q_out
1 | 3 | 3.2673 | 1.2567 | 3.2973e-09 | 0 | 0 | 0 | 0 | 0 | 1 | -90 | 90 | -0.0035275 | -0.00088408 | 0.0035279 | 0.00088393
3 | 7 | 2.2936 | 0.88215 | 2.3146e-09 | 0 | 0 | 0 | 0 | 0 | 1 | -90 | 90 | -0.046926 | -0.011809 | 0.046981 | 0.01183
3 | 4 | 17.36 | 6.6769 | 1.7519e-08 | 0 | 0 | 0 | 0 | 0 | 1 | -90 | 90 | 0.043398 | 0.010925 | -0.043043 | -0.01079
7 | 33 | 2.2602 | 0.86931 | 2.2809e-09 | 0 | 0 | 0 | 0 | 0 | 1 | -90 | 90 | 0.034992 | 0.0087885 | -0.034962 | -0.0087772
7 | 6 | 4.4234 | 1.7013 | 4.464e-09 | 0 | 0 | 0 | 0 | 0 | 1 | -90 | 90 | -0.081974 | -0.020618 | 0.082296 | 0.020742
4 | 5 | 21.6011 | 8.3081 | 2.1799e-08 | 0 | 0 | 0 | 0 | 0 | 1 | -90 | 90 | 0.0050722 | 0.0012691 | -0.005066 | -0.0012688
4 | 32 | 2.2681 | 0.87233 | 2.2889e-09 | 0 | 0 | 0 | 0 | 0 | 1 | -90 | 90 | 0.03797 | 0.009521 | -0.037934 | -0.0095073
5 | 30 | 14.4605 | 5.5617 | 1.4593e-08 | 0 | 0 | 0 | 0 | 0 | 1 | -90 | 90 | 0.005066 | 0.0012688 | -0.0050619 | -0.0012687
6 | 31 | 4.5402 | 1.7462 | 4.5819e-09 | 0 | 0 | 0 | 0 | 0 | 1 | -90 | 90 | 0.004584 | 0.0011485 | -0.004583 | -0.0011486
6 | 29 | 6.2436 | 2.4014 | 6.3009e-09 | 0 | 0 | 0 | 0 | 0 | 1 | -90 | 90 | -0.08688 | -0.02189 | 0.087387 | 0.022085
29 | 28 | 10.9926 | 4.2279 | 1.1093e-08 | 0 | 0 | 0 | 0 | 0 | 1 | -90 | 90 | 0.0066161 | 0.0016577 | -0.006611 | -0.0016569
33 | 27 | 4.6472 | 1.7874 | 4.6899e-09 | 0 | 0 | 0 | 0 | 0 | 1 | -90 | 90 | 0.032534 | 0.0081686 | -0.032481 | -0.0081485
27 | 22 | 1.8245 | 0.70172 | 1.8412e-09 | 0 | 0 | 0 | 0 | 0 | 1 | -90 | 90 | 0.031251 | 0.0078404 | -0.031232 | -0.0078331
8 | 9 | 3.1258 | 1.2022 | 3.1544e-09 | 0 | 0 | 0 | 0 | 0 | 1 | -90 | 90 | -0.011626 | -0.0029136 | 0.011631 | 0.0029151
8 | 10 | 2.5961 | 0.9985 | 2.6199e-09 | 0 | 0 | 0 | 0 | 0 | 1 | -90 | 90 | 0.0081692 | 0.0020472 | -0.0081673 | -0.0020467
9 | 11 | 3.2098 | 1.2345 | 3.2393e-09 | 0 | 0 | 0 | 0 | 0 | 1 | -90 | 90 | -0.013913 | -0.003487 | 0.01392 | 0.0034893
10 | 12 | 3.3681 | 1.2954 | 3.399e-09 | 0 | 0 | 0 | 0 | 0 | 1 | -90 | 90 | 0.0051108 | 0.0012807 | -0.0051099 | -0.0012807
11 | 22 | 5.1601 | 1.9847 | 5.2075e-09 | 0 | 0 | 0 | 0 | 0 | 1 | -90 | 90 | -0.014594 | -0.0036584 | 0.014606 | 0.0036625
12 | 13 | 0.00067601 | 0.00026001 | 6.8222e-13 | 0 | 0 | 0 | 0 | 0 | 1 | -90 | 90 | 0.0021541 | 0.00053987 | -0.0021541 | -0.00053987
22 | 21 | 0.37999 | 0.14615 | 3.8348e-10 | 0 | 0 | 0 | 0 | 0 | 1 | -90 | 90 | 0.016625 | 0.0041705 | -0.016624 | -0.0041701
21 | 18 | 2.203 | 0.84732 | 2.2232e-09 | 0 | 0 | 0 | 0 | 0 | 1 | -90 | 90 | 0.016624 | 0.0041701 | -0.016618 | -0.0041678
14 | 15 | 2.452 | 0.94307 | 2.4745e-09 | 0 | 0 | 0 | 0 | 0 | 1 | -90 | 90 | 0.015168 | 0.003802 | -0.015162 | -0.0037999
14 | 16 | 2.8457 | 1.0945 | 2.8718e-09 | 0 | 0 | 0 | 0 | 0 | 1 | -90 | 90 | -0.015871 | -0.0039783 | 0.015879 | 0.0039811
15 | 17 | 1.5745 | 0.60557 | 1.5889e-09 | 0 | 0 | 0 | 0 | 0 | 1 | -90 | 90 | 0.011734 | 0.0029407 | -0.011731 | -0.00294
16 | 18 | 6.1553 | 2.3674 | 6.2118e-09 | 0 | 0 | 0 | 0 | 0 | 1 | -90 | 90 | -0.015879 | -0.0039811 | 0.015896 | 0.003987
17 | 19 | 2.85 | 1.0961 | 2.8761e-09 | 0 | 0 | 0 | 0 | 0 | 1 | -90 | 90 | 0.010942 | 0.0027421 | -0.010938 | -0.002741
19 | 20 | 0.47094 | 0.18113 | 4.7526e-10 | 0 | 0 | 0 | 0 | 0 | 1 | -90 | 90 | 0.0090438 | 0.0022662 | -0.0090434 | -0.0022661
20 | 26 | 2.351 | 0.90423 | 2.3726e-09 | 0 | 0 | 0 | 0 | 0 | 1 | -90 | 90 | 0.0071185 | 0.0017837 | -0.0071172 | -0.0017834
26 | 25 | 1.3877 | 0.53372 | 1.4004e-09 | 0 | 0 | 0 | 0 | 0 | 1 | -90 | 90 | 0.0048013 | 0.001203 | -0.004801 | -0.001203
25 | 24 | 2.1344 | 0.82091 | 2.154e-09 | 0 | 0 | 0 | 0 | 0 | 1 | -90 | 90 | 0.0030631 | 0.00076741 | -0.0030628 | -0.00076753
23 | 24 | 0.97223 | 0.37394 | 9.8115e-10 | 0 | 0 | 0 | 0 | 0 | 1 | -90 | 90 | -0.00094285 | -0.0002363 | 0.00094286 | 0.00023621