## bus_data
BUS_I | BUS_TYPE | Pd | Qd | Gs | Bs | area | Vm | Va | baseKV | zone | Vmax | Vmin
1 | 1 | 0.0024627 | 0.00061722 | 0 | 0 | 1 | 0.9899 | -0.070834 | 0.4 | 1 | 1.1 | 0.9
2 | 1 | 0.0016932 | 0.00042436 | 0 | 0 | 1 | 0.9899 | -0.070803 | 0.4 | 1 | 1.1 | 0.9
3 | 1 | 0.0019483 | 0.0004883 | 0 | 0 | 1 | 0.98984 | -0.071247 | 0.4 | 1 | 1.1 | 0.9
4 | 1 | 0.0017768 | 0.00044532 | 0 | 0 | 1 | 0.99066 | -0.065422 | 0.4 | 1 | 1.1 | 0.9
35 | 1 | 0.0043505 | 0.0010903 | 0 | 0 | 1 | 0.98923 | -0.075529 | 0.4 | 1 | 1.1 | 0.9
36 | 1 | 0.0011461 | 0.00028723 | 0 | 0 | 1 | 0.98879 | -0.078709 | 0.4 | 1 | 1.1 | 0.9
5 | 1 | 0.0023023 | 0.00057702 | 0 | 0 | 1 | 0.99157 | -0.059049 | 0.4 | 1 | 1.1 | 0.9
28 | 1 | 0.0011886 | 0.00029789 | 0 | 0 | 1 | 0.98878 | -0.078727 | 0.4 | 1 | 1.1 | 0.9
26 | 1 | 0.0065399 | 0.0016391 | 0 | 0 | 1 | 0.98851 | -0.08068 | 0.4 | 1 | 1.1 | 0.9
7 | 1 | 0.0024782 | 0.00062109 | 0 | 0 | 1 | 0.99263 | -0.051555 | 0.4 | 1 | 1.1 | 0.9
6 | 1 | 0 | 0 | 0 | 0 | 1 | 0.99341 | -0.046112 | 0.4 | 1 | 1.1 | 0.9
8 | 1 | 0 | 0 | 0 | 0 | 1 | 0.99388 | -0.042804 | 0.4 | 1 | 1.1 | 0.9
15 | 1 | 0.0053833 | 0.0013492 | 0 | 0 | 1 | 0.99469 | -0.037106 | 0.4 | 1 | 1.1 | 0.9
14 | 1 | 0.0051391 | 0.001288 | 0 | 0 | 1 | 0.99491 | -0.035547 | 0.4 | 1 | 1.1 | 0.9
9 | 1 | 0.0026189 | 0.00065637 | 0 | 0 | 1 | 0.98731 | -0.089069 | 0.4 | 1 | 1.1 | 0.9
10 | 1 | 0 | 0 | 0 | 0 | 1 | 0.98707 | -0.090806 | 0.4 | 1 | 1.1 | 0.9
11 | 1 | 0 | 0 | 0 | 0 | 1 | 0.98761 | -0.086934 | 0.4 | 1 | 1.1 | 0.9
12 | 1 | 0.0021627 | 0.00054202 | 0 | 0 | 1 | 0.98687 | -0.092195 | 0.4 | 1 | 1.1 | 0.9
13 | 1 | 0.0043181 | 0.0010822 | 0 | 0 | 1 | 0.98797 | -0.084444 | 0.4 | 1 | 1.1 | 0.9
32 | 1 | 0.0016345 | 0.00040965 | 0 | 0 | 1 | 0.9972 | -0.019552 | 0.4 | 1 | 1.1 | 0.9
34 | 1 | 0.0024489 | 0.00061375 | 0 | 0 | 1 | 0.99729 | -0.018952 | 0.4 | 1 | 1.1 | 0.9
31 | 1 | 0.0017427 | 0.00043677 | 0 | 0 | 1 | 0.99719 | -0.019586 | 0.4 | 1 | 1.1 | 0.9
24 | 1 | 0.0069415 | 0.0017397 | 0 | 0 | 1 | 0.98671 | -0.093359 | 0.4 | 1 | 1.1 | 0.9
25 | 1 | 0.003114 | 0.00078044 | 0 | 0 | 1 | 0.98842 | -0.081307 | 0.4 | 1 | 1.1 | 0.9
29 | 1 | 0.0034702 | 0.00086973 | 0 | 0 | 1 | 0.98864 | -0.079674 | 0.4 | 1 | 1.1 | 0.9
19 | 1 | 0.0035059 | 0.00087865 | 0 | 0 | 1 | 0.99628 | -0.025952 | 0.4 | 1 | 1.1 | 0.9
21 | 1 | 0.005293 | 0.0013265 | 0 | 0 | 1 | 0.99438 | -0.039259 | 0.4 | 1 | 1.1 | 0.9
18 | 1 | 0.0038525 | 0.00096552 | 0 | 0 | 1 | 0.99786 | -0.014887 | 0.4 | 1 | 1.1 | 0.9
33 | 1 | 0.0027857 | 0.00069817 | 0 | 0 | 1 | 0.99713 | -0.020017 | 0.4 | 1 | 1.1 | 0.9
30 | 1 | 0 | 0 | 0 | 0 | 1 | 0.98956 | -0.073193 | 0.4 | 1 | 1.1 | 0.9
16 | 1 | 0.00088162 | 0.00022095 | 0 | 0 | 1 | 0.99641 | -0.025058 | 0.4 | 1 | 1.1 | 0.9
17 | 1 | 0.00088333 | 0.00022138 | 0 | 0 | 1 | 0.99679 | -0.022363 | 0.4 | 1 | 1.1 | 0.9
37 | 1 | 0.0016743 | 0.00041961 | 0 | 0 | 1 | 0.99689 | -0.021694 | 0.4 | 1 | 1.1 | 0.9
22 | 1 | 0 | 0 | 0 | 0 | 1 | 0.99775 | -0.015712 | 0.4 | 1 | 1.1 | 0.9
20 | 3 | 0 | 0 | 0 | 0 | 1 | 1 | 0 | 0.4 | 1 | 1.1 | 0.9
23 | 1 | 0.0019456 | 0.00048762 | 0 | 0 | 1 | 0.99953 | -0.0033123 | 0.4 | 1 | 1.1 | 0.9
39 | 1 | 0.0041598 | 0.0010426 | 0 | 0 | 1 | 0.99401 | -0.041806 | 0.4 | 1 | 1.1 | 0.9
38 | 1 | 0.0011151 | 0.00027947 | 0 | 0 | 1 | 0.99744 | -0.017851 | 0.4 | 1 | 1.1 | 0.9
44 | 1 | 0.003768 | 0.00094435 | 0 | 0 | 1 | 0.99937 | -0.0043942 | 0.4 | 1 | 1.1 | 0.9
71 | 1 | 0.0014288 | 0.00035809 | 0 | 0 | 1 | 0.9918 | -0.057397 | 0.4 | 1 | 1.1 | 0.9
40 | 1 | 0.0011481 | 0.00028774 | 0 | 0 | 1 | 0.9974 | -0.018124 | 0.4 | 1 | 1.1 | 0.9
45 | 1 | 0 | 0 | 0 | 0 | 1 | 0.99828 | -0.012027 | 0.4 | 1 | 1.1 | 0.9
74 | 1 | 0 | 0 | 0 | 0 | 1 | 0.99 | -0.070074 | 0.4 | 1 | 1.1 | 0.9
73 | 1 | 0.0020719 | 0.00051926 | 0 | 0 | 1 | 0.99046 | -0.066828 | 0.4 | 1 | 1.1 | 0.9
41 | 1 | 0.00088737 | 0.00022239 | 0 | 0 | 1 | 0.99738 | -0.018294 | 0.4 | 1 | 1.1 | 0.9
69 | 1 | 0.0017606 | 0.00044126 | 0 | 0 | 1 | 0.99139 | -0.060233 | 0.4 | 1 | 1.1 | 0.9
70 | 1 | 0.0017021 | 0.00042658 | 0 | 0 | 1 | 0.99175 | -0.057715 | 0.4 | 1 | 1.1 | 0.9
68 | 1 | 0.0012313 | 0.0003086 | 0 | 0 | 1 | 0.99136 | -0.060501 | 0.4 | 1 | 1.1 | 0.9
72 | 1 | 0.0015831 | 0.00039677 | 0 | 0 | 1 | 0.99111 | -0.062195 | 0.4 | 1 | 1.1 | 0.9
42 | 1 | 0.00092598 | 0.00023207 | 0 | 0 | 1 | 0.99738 | -0.018295 | 0.4 | 1 | 1.1 | 0.9
43 | 1 | 0.00080823 | 0.00020256 | 0 | 0 | 1 | 0.99735 | -0.018492 | 0.4 | 1 | 1.1 | 0.9
46 | 1 | 0.0021925 | 0.00054949 | 0 | 0 | 1 | 0.99723 | -0.019405 | 0.4 | 1 | 1.1 | 0.9
47 | 1 | 0.0010166 | 0.00025478 | 0 | 0 | 1 | 0.99812 | -0.013142 | 0.4 | 1 | 1.1 | 0.9
48 | 1 | 0.0016308 | 0.00040871 | 0 | 0 | 1 | 0.99668 | -0.02325 | 0.4 | 1 | 1.1 | 0.9
50 | 1 | 0.0010905 | 0.0002733 | 0 | 0 | 1 | 0.99806 | -0.013558 | 0.4 | 1 | 1.1 | 0.9
49 | 1 | 0.0015827 | 0.00039665 | 0 | 0 | 1 | 0.9966 | -0.023829 | 0.4 | 1 | 1.1 | 0.9
51 | 1 | 0.0033427 | 0.00083775 | 0 | 0 | 1 | 0.998 | -0.014022 | 0.4 | 1 | 1.1 | 0.9
54 | 1 | 0.0031326 | 0.00078509 | 0 | 0 | 1 | 0.9964 | -0.025241 | 0.4 | 1 | 1.1 | 0.9
55 | 1 | 0.0012058 | 0.00030221 | 0 | 0 | 1 | 0.99586 | -0.029007 | 0.4 | 1 | 1.1 | 0.9
52 | 1 | 0.0010982 | 0.00027525 | 0 | 0 | 1 | 0.99797 | -0.0142 | 0.4 | 1 | 1.1 | 0.9
53 | 1 | 0.001047 | 0.0002624 | 0 | 0 | 1 | 0.99796 | -0.014241 | 0.4 | 1 | 1.1 | 0.9
64 | 1 | 0.0035709 | 0.00089495 | 0 | 0 | 1 | 0.99072 | -0.064988 | 0.4 | 1 | 1.1 | 0.9
65 | 1 | 0.0021792 | 0.00054615 | 0 | 0 | 1 | 0.99057 | -0.066081 | 0.4 | 1 | 1.1 | 0.9
66 | 1 | 0.0015678 | 0.00039292 | 0 | 0 | 1 | 0.99102 | -0.062848 | 0.4 | 1 | 1.1 | 0.9
67 | 1 | 0.0024206 | 0.00060665 | 0 | 0 | 1 | 0.9905 | -0.066577 | 0.4 | 1 | 1.1 | 0.9
56 | 1 | 0.0059241 | 0.0014847 | 0 | 0 | 1 | 0.99569 | -0.030174 | 0.4 | 1 | 1.1 | 0.9
57 | 1 | 0.0040785 | 0.0010222 | 0 | 0 | 1 | 0.99562 | -0.030709 | 0.4 | 1 | 1.1 | 0.9
60 | 1 | 0.003305 | 0.00082831 | 0 | 0 | 1 | 0.99556 | -0.031108 | 0.4 | 1 | 1.1 | 0.9
58 | 1 | 0.001994 | 0.00049975 | 0 | 0 | 1 | 0.99535 | -0.032603 | 0.4 | 1 | 1.1 | 0.9
59 | 1 | 0.0028473 | 0.00071359 | 0 | 0 | 1 | 0.99532 | -0.032776 | 0.4 | 1 | 1.1 | 0.9
63 | 1 | 0.0010872 | 0.00027249 | 0 | 0 | 1 | 0.99523 | -0.033441 | 0.4 | 1 | 1.1 | 0.9
62 | 1 | 0.0019429 | 0.00048693 | 0 | 0 | 1 | 0.99519 | -0.033742 | 0.4 | 1 | 1.1 | 0.9

## generator_data
GEN_BUS | PG | QG | QMAX | QMIN | VG | MBASE | GEN_STATUS | PMAX | PMIN
20 | 0.15755 | 0.039609 | 10 | -10 | 1 | 100 | 1 | 10 | 0

## branch_data
F_BUS | T_BUS | BR_R | BR_X | BR_B | RATE_A | RATE_B | RATE_C | TAP | SHIFT | BR_STATUS | ANGMIN | ANGMAX | P_in | Q_in | P_out | Q_out
1 | 2 | 0.090754 | 0.034905 | 9.1586e-11 | 0 | 0 | 0 | 0 | 0 | 1 | -90 | 90 | -0.0044112 | -0.0011053 | 0.0044112 | 0.0011053
1 | 3 | 2.7036 | 1.0398 | 2.7284e-09 | 0 | 0 | 0 | 0 | 0 | 1 | -90 | 90 | 0.0019484 | 0.00048807 | -0.0019483 | -0.0004883
2 | 4 | 3.0609 | 1.1773 | 3.089e-09 | 0 | 0 | 0 | 0 | 0 | 1 | -90 | 90 | -0.022462 | -0.0056307 | 0.022479 | 0.0056368
2 | 35 | 3.6875 | 1.4183 | 3.7214e-09 | 0 | 0 | 0 | 0 | 0 | 1 | -90 | 90 | 0.016358 | 0.004101 | -0.016347 | -0.0040973
4 | 5 | 3.3647 | 1.2941 | 3.3955e-09 | 0 | 0 | 0 | 0 | 0 | 1 | -90 | 90 | -0.024256 | -0.0060821 | 0.024277 | 0.00609
35 | 36 | 3.3785 | 1.2994 | 3.4095e-09 | 0 | 0 | 0 | 0 | 0 | 1 | -90 | 90 | 0.011997 | 0.0030069 | -0.011991 | -0.0030052
36 | 28 | 0.021094 | 0.0081129 | 2.1287e-11 | 0 | 0 | 0 | 0 | 0 | 1 | -90 | 90 | 0.010845 | 0.002718 | -0.010845 | -0.002718
5 | 7 | 3.6203 | 1.3924 | 3.6536e-09 | 0 | 0 | 0 | 0 | 0 | 1 | -90 | 90 | -0.02658 | -0.006667 | 0.026607 | 0.0066773
28 | 26 | 2.5747 | 0.99027 | 2.5983e-09 | 0 | 0 | 0 | 0 | 0 | 1 | -90 | 90 | 0.0096568 | 0.0024201 | -0.0096542 | -0.0024193
26 | 25 | 2.56 | 0.9846 | 2.5834e-09 | 0 | 0 | 0 | 0 | 0 | 1 | -90 | 90 | 0.0031143 | 0.00078029 | -0.003114 | -0.00078044
7 | 6 | 2.4091 | 0.92657 | 2.4312e-09 | 0 | 0 | 0 | 0 | 0 | 1 | -90 | 90 | -0.029085 | -0.0072984 | 0.029107 | 0.0073066
6 | 8 | 1.4658 | 0.56375 | 1.4792e-09 | 0 | 0 | 0 | 0 | 0 | 1 | -90 | 90 | -0.029107 | -0.0073066 | 0.029121 | 0.0073116
8 | 15 | 2.5285 | 0.97249 | 2.5517e-09 | 0 | 0 | 0 | 0 | 0 | 1 | -90 | 90 | -0.029121 | -0.0073116 | 0.029144 | 0.0073202
15 | 14 | 0.58404 | 0.22463 | 5.894e-10 | 0 | 0 | 0 | 0 | 0 | 1 | -90 | 90 | -0.034527 | -0.0086694 | 0.034535 | 0.0086723
14 | 16 | 3.4245 | 1.3171 | 3.456e-09 | 0 | 0 | 0 | 0 | 0 | 1 | -90 | 90 | -0.039674 | -0.0099602 | 0.039732 | 0.0099821
9 | 10 | 2.4208 | 0.93108 | 2.443e-09 | 0 | 0 | 0 | 0 | 0 | 1 | -90 | 90 | 0.0091092 | 0.002283 | -0.0091071 | -0.0022824
9 | 11 | 2.3127 | 0.8895 | 2.3339e-09 | 0 | 0 | 0 | 0 | 0 | 1 | -90 | 90 | -0.011728 | -0.0029394 | 0.011732 | 0.0029405
10 | 12 | 1.9352 | 0.74429 | 1.9529e-09 | 0 | 0 | 0 | 0 | 0 | 1 | -90 | 90 | 0.0091071 | 0.0022824 | -0.0091053 | -0.002282
11 | 13 | 2.6977 | 1.0376 | 2.7224e-09 | 0 | 0 | 0 | 0 | 0 | 1 | -90 | 90 | -0.011732 | -0.0029405 | 0.011736 | 0.0029418
12 | 24 | 2.1259 | 0.81767 | 2.1454e-09 | 0 | 0 | 0 | 0 | 0 | 1 | -90 | 90 | 0.0069426 | 0.0017399 | -0.0069415 | -0.0017397
13 | 29 | 3.7811 | 1.4543 | 3.8158e-09 | 0 | 0 | 0 | 0 | 0 | 1 | -90 | 90 | -0.016054 | -0.004024 | 0.016064 | 0.0040277
32 | 34 | 1.2599 | 0.48459 | 1.2715e-09 | 0 | 0 | 0 | 0 | 0 | 1 | -90 | 90 | -0.0061632 | -0.0015445 | 0.0061637 | 0.0015445
32 | 31 | 0.098943 | 0.038055 | 9.985e-11 | 0 | 0 | 0 | 0 | 0 | 1 | -90 | 90 | 0.0045287 | 0.0011348 | -0.0045286 | -0.0011348
34 | 22 | 4.8737 | 1.8745 | 4.9184e-09 | 0 | 0 | 0 | 0 | 0 | 1 | -90 | 90 | -0.0086126 | -0.0021583 | 0.0086164 | 0.0021593
31 | 33 | 1.9998 | 0.76915 | 2.0181e-09 | 0 | 0 | 0 | 0 | 0 | 1 | -90 | 90 | 0.0027859 | 0.00069803 | -0.0027857 | -0.00069817
29 | 30 | 4.2301 | 1.627 | 4.2689e-09 | 0 | 0 | 0 | 0 | 0 | 1 | -90 | 90 | -0.019535 | -0.0048975 | 0.019552 | 0.0049038
19 | 21 | 3.5392 | 1.3612 | 3.5717e-09 | 0 | 0 | 0 | 0 | 0 | 1 | -90 | 90 | 0.04877 | 0.012256 | -0.04868 | -0.012222
19 | 18 | 2.7541 | 1.0593 | 2.7793e-09 | 0 | 0 | 0 | 0 | 0 | 1 | -90 | 90 | -0.052276 | -0.013135 | 0.052357 | 0.013166
21 | 39 | 0.75875 | 0.29183 | 7.6571e-10 | 0 | 0 | 0 | 0 | 0 | 1 | -90 | 90 | 0.043387 | 0.010896 | -0.043372 | -0.01089
18 | 20 | 3.4626 | 1.3318 | 3.4944e-09 | 0 | 0 | 0 | 0 | 0 | 1 | -90 | 90 | -0.056209 | -0.014131 | 0.056326 | 0.014176
30 | 74 | 2.038 | 0.78385 | 2.0567e-09 | 0 | 0 | 0 | 0 | 0 | 1 | -90 | 90 | -0.019552 | -0.0049038 | 0.019561 | 0.0049068
16 | 17 | 0.86238 | 0.33169 | 8.703e-10 | 0 | 0 | 0 | 0 | 0 | 1 | -90 | 90 | -0.040613 | -0.010203 | 0.040629 | 0.010209
17 | 37 | 0.20984 | 0.080708 | 2.1177e-10 | 0 | 0 | 0 | 0 | 0 | 1 | -90 | 90 | -0.041512 | -0.01043 | 0.041516 | 0.010432
37 | 22 | 1.8026 | 0.6933 | 1.8191e-09 | 0 | 0 | 0 | 0 | 0 | 1 | -90 | 90 | -0.04319 | -0.010851 | 0.043226 | 0.010865
22 | 38 | 5.67 | 2.1808 | 5.722e-09 | 0 | 0 | 0 | 0 | 0 | 1 | -90 | 90 | 0.0048864 | 0.0012238 | -0.004885 | -0.0012238
22 | 20 | 3.614 | 1.39 | 3.6472e-09 | 0 | 0 | 0 | 0 | 0 | 1 | -90 | 90 | -0.056729 | -0.014248 | 0.056853 | 0.014295
20 | 23 | 0.97446 | 0.37479 | 9.834e-10 | 0 | 0 | 0 | 0 | 0 | 1 | -90 | 90 | 0.044375 | 0.011137 | -0.044354 | -0.01113
23 | 44 | 0.33273 | 0.12797 | 3.3579e-10 | 0 | 0 | 0 | 0 | 0 | 1 | -90 | 90 | 0.042409 | 0.010642 | -0.042402 | -0.01064
39 | 71 | 5.1254 | 1.9713 | 5.1725e-09 | 0 | 0 | 0 | 0 | 0 | 1 | -90 | 90 | 0.039212 | 0.0098472 | -0.039127 | -0.0098151
38 | 40 | 0.93756 | 0.3606 | 9.4617e-10 | 0 | 0 | 0 | 0 | 0 | 1 | -90 | 90 | 0.0037699 | 0.00094436 | -0.0037698 | -0.0009444
44 | 45 | 2.5736 | 0.98985 | 2.5972e-09 | 0 | 0 | 0 | 0 | 0 | 1 | -90 | 90 | 0.038634 | 0.0096953 | -0.038593 | -0.0096798
71 | 72 | 2.6493 | 1.0189 | 2.6736e-09 | 0 | 0 | 0 | 0 | 0 | 1 | -90 | 90 | 0.023254 | 0.0058368 | -0.023238 | -0.0058311
71 | 70 | 0.28179 | 0.10838 | 2.8438e-10 | 0 | 0 | 0 | 0 | 0 | 1 | -90 | 90 | 0.014444 | 0.0036202 | -0.014444 | -0.00362
40 | 41 | 0.83807 | 0.32234 | 8.4576e-10 | 0 | 0 | 0 | 0 | 0 | 1 | -90 | 90 | 0.0026217 | 0.00065666 | -0.0026216 | -0.00065672
45 | 46 | 3.0926 | 1.1895 | 3.121e-09 | 0 | 0 | 0 | 0 | 0 | 1 | -90 | 90 | 0.030997 | 0.0077761 | -0.030965 | -0.0077643
45 | 47 | 1.9048 | 0.73263 | 1.9223e-09 | 0 | 0 | 0 | 0 | 0 | 1 | -90 | 90 | 0.0075969 | 0.0019037 | -0.0075957 | -0.0019034
74 | 73 | 2.1234 | 0.81668 | 2.1429e-09 | 0 | 0 | 0 | 0 | 0 | 1 | -90 | 90 | -0.019561 | -0.0049068 | 0.019569 | 0.00491
73 | 72 | 2.7422 | 1.0547 | 2.7673e-09 | 0 | 0 | 0 | 0 | 0 | 1 | -90 | 90 | -0.021641 | -0.0054293 | 0.021655 | 0.0054344
41 | 42 | 0.0077754 | 0.0029905 | 7.8468e-12 | 0 | 0 | 0 | 0 | 0 | 1 | -90 | 90 | 0.0017342 | 0.00043433 | -0.0017342 | -0.00043433
69 | 70 | 2.5307 | 0.97336 | 2.554e-09 | 0 | 0 | 0 | 0 | 0 | 1 | -90 | 90 | -0.012737 | -0.0031919 | 0.012742 | 0.0031934
69 | 68 | 0.31333 | 0.12051 | 3.1621e-10 | 0 | 0 | 0 | 0 | 0 | 1 | -90 | 90 | 0.010977 | 0.0027507 | -0.010976 | -0.0027506
68 | 66 | 3.0808 | 1.1849 | 3.1091e-09 | 0 | 0 | 0 | 0 | 0 | 1 | -90 | 90 | 0.0097448 | 0.002442 | -0.0097417 | -0.002441
42 | 43 | 3.1487 | 1.2111 | 3.1776e-09 | 0 | 0 | 0 | 0 | 0 | 1 | -90 | 90 | 0.00080825 | 0.00020225 | -0.00080823 | -0.00020256
46 | 48 | 1.7318 | 0.66606 | 1.7476e-09 | 0 | 0 | 0 | 0 | 0 | 1 | -90 | 90 | 0.028772 | 0.0072148 | -0.028757 | -0.0072091
47 | 50 | 0.82085 | 0.31571 | 8.2838e-10 | 0 | 0 | 0 | 0 | 0 | 1 | -90 | 90 | 0.0065792 | 0.0016486 | -0.0065788 | -0.0016486
48 | 49 | 0.27612 | 0.1062 | 2.7866e-10 | 0 | 0 | 0 | 0 | 0 | 1 | -90 | 90 | 0.027126 | 0.0068003 | -0.027124 | -0.0067995
50 | 51 | 1.0973 | 0.42203 | 1.1073e-09 | 0 | 0 | 0 | 0 | 0 | 1 | -90 | 90 | 0.0054883 | 0.0013753 | -0.005488 | -0.0013753
49 | 54 | 0.71561 | 0.27523 | 7.2217e-10 | 0 | 0 | 0 | 0 | 0 | 1 | -90 | 90 | 0.025541 | 0.0064029 | -0.025536 | -0.006401
51 | 52 | 1.0757 | 0.41373 | 1.0856e-09 | 0 | 0 | 0 | 0 | 0 | 1 | -90 | 90 | 0.0021453 | 0.00053751 | -0.0021452 | -0.0005376
54 | 55 | 2.1731 | 0.8358 | 2.193e-09 | 0 | 0 | 0 | 0 | 0 | 1 | -90 | 90 | 0.022404 | 0.0056159 | -0.022392 | -0.0056117
55 | 56 | 0.71147 | 0.27364 | 7.18e-10 | 0 | 0 | 0 | 0 | 0 | 1 | -90 | 90 | 0.021186 | 0.0053095 | -0.021183 | -0.0053082
52 | 53 | 0.50694 | 0.19498 | 5.1159e-10 | 0 | 0 | 0 | 0 | 0 | 1 | -90 | 90 | 0.001047 | 0.00026235 | -0.001047 | -0.0002624
64 | 65 | 3.0341 | 1.167 | 3.0619e-09 | 0 | 0 | 0 | 0 | 0 | 1 | -90 | 90 | 0.0046006 | 0.0011526 | -0.0045999 | -0.0011526
64 | 66 | 3.3484 | 1.2878 | 3.3791e-09 | 0 | 0 | 0 | 0 | 0 | 1 | -90 | 90 | -0.0081715 | -0.0020475 | 0.0081739 | 0.0020481
65 | 67 | 2.6188 | 1.0072 | 2.6428e-09 | 0 | 0 | 0 | 0 | 0 | 1 | -90 | 90 | 0.0024207 | 0.00060646 | -0.0024206 | -0.00060665
56 | 57 | 0.57838 | 0.22245 | 5.8369e-10 | 0 | 0 | 0 | 0 | 0 | 1 | -90 | 90 | 0.011953 | 0.0029954 | -0.011952 | -0.0029951
56 | 60 | 3.6499 | 1.4038 | 3.6833e-09 | 0 | 0 | 0 | 0 | 0 | 1 | -90 | 90 | 0.0033054 | 0.00082811 | -0.003305 | -0.00082831
57 | 58 | 3.1035 | 1.1937 | 3.132e-09 | 0 | 0 | 0 | 0 | 0 | 1 | -90 | 90 | 0.007874 | 0.0019729 | -0.0078719 | -0.0019724
58 | 59 | 0.38007 | 0.14618 | 3.8356e-10 | 0 | 0 | 0 | 0 | 0 | 1 | -90 | 90 | 0.0058779 | 0.0014727 | -0.0058777 | -0.0014727
59 | 63 | 2.8295 | 1.0883 | 2.8555e-09 | 0 | 0 | 0 | 0 | 0 | 1 | -90 | 90 | 0.0030305 | 0.00075907 | -0.0030302 | -0.00075925
63 | 62 | 1.9921 | 0.76618 | 2.0103e-09 | 0 | 0 | 0 | 0 | 0 | 1 | -90 | 90 | 0.001943 | 0.00048676 | -0.0019429 | -0.00048693