## bus_data
BUS_I | BUS_TYPE | Pd | Qd | Gs | Bs | area | Vm | Va | baseKV | zone | Vmax | Vmin
1 | 1 | 0.016301 | 0.0040854 | 0 | 0 | 1 | 0.99232 | -0.053713 | 0.4 | 1 | 1.1 | 0.9
2 | 1 | 0 | 0 | 0 | 0 | 1 | 0.99358 | -0.044896 | 0.4 | 1 | 1.1 | 0.9
4 | 1 | 0 | 0 | 0 | 0 | 1 | 0.99445 | -0.038731 | 0.4 | 1 | 1.1 | 0.9
5 | 1 | 0 | 0 | 0 | 0 | 1 | 0.99331 | -0.04676 | 0.4 | 1 | 1.1 | 0.9
11 | 1 | 0.0074581 | 0.0018692 | 0 | 0 | 1 | 0.9964 | -0.025061 | 0.4 | 1 | 1.1 | 0.9
16 | 1 | 0.0041371 | 0.0010369 | 0 | 0 | 1 | 0.99135 | -0.060525 | 0.4 | 1 | 1.1 | 0.9
21 | 1 | 0.0058082 | 0.0014557 | 0 | 0 | 1 | 0.99312 | -0.048129 | 0.4 | 1 | 1.1 | 0.9
9 | 1 | 0.007721 | 0.0019351 | 0 | 0 | 1 | 0.9977 | -0.016013 | 0.4 | 1 | 1.1 | 0.9
17 | 1 | 0.0092439 | 0.0023167 | 0 | 0 | 1 | 0.99064 | -0.065523 | 0.4 | 1 | 1.1 | 0.9
6 | 1 | 0.011455 | 0.0028709 | 0 | 0 | 1 | 0.99913 | -0.0060282 | 0.4 | 1 | 1.1 | 0.9
7 | 1 | 0.0013246 | 0.00033197 | 0 | 0 | 1 | 0.99884 | -0.0080703 | 0.4 | 1 | 1.1 | 0.9
8 | 1 | 0.0065527 | 0.0016423 | 0 | 0 | 1 | 0.99926 | -0.0051648 | 0.4 | 1 | 1.1 | 0.9
10 | 3 | 0.010164 | 0.0025474 | 0 | 0 | 1 | 1 | 0 | 0.4 | 1 | 1.1 | 0.9
13 | 1 | 0.0017284 | 0.00043318 | 0 | 0 | 1 | 0.99925 | -0.0051995 | 0.4 | 1 | 1.1 | 0.9
12 | 1 | 0.011036 | 0.0027659 | 0 | 0 | 1 | 0.99863 | -0.0095393 | 0.4 | 1 | 1.1 | 0.9
14 | 1 | 0.010976 | 0.0027509 | 0 | 0 | 1 | 0.99569 | -0.030076 | 0.4 | 1 | 1.1 | 0.9
15 | 1 | 0.0077938 | 0.0019533 | 0 | 0 | 1 | 0.99495 | -0.035268 | 0.4 | 1 | 1.1 | 0.9
27 | 1 | 0 | 0 | 0 | 0 | 1 | 0.99321 | -0.047457 | 0.4 | 1 | 1.1 | 0.9
37 | 1 | 0.0048183 | 0.0012076 | 0 | 0 | 1 | 0.99264 | -0.05146 | 0.4 | 1 | 1.1 | 0.9
23 | 1 | 0 | 0 | 0 | 0 | 1 | 0.9913 | -0.060879 | 0.4 | 1 | 1.1 | 0.9
18 | 1 | 0.0048579 | 0.0012175 | 0 | 0 | 1 | 0.99051 | -0.066457 | 0.4 | 1 | 1.1 | 0.9
19 | 1 | 0.039135 | 0.0098083 | 0 | 0 | 1 | 0.98909 | -0.0765 | 0.4 | 1 | 1.1 | 0.9
24 | 1 | 0.0018323 | 0.00045923 | 0 | 0 | 1 | 0.98845 | -0.081003 | 0.4 | 1 | 1.1 | 0.9
25 | 1 | 0.0039797 | 0.00099741 | 0 | 0 | 1 | 0.98821 | -0.08271 | 0.4 | 1 | 1.1 | 0.9
26 | 1 | 0.0037661 | 0.00094388 | 0 | 0 | 1 | 0.98789 | -0.084958 | 0.4 | 1 | 1.1 | 0.9
41 | 1 | 0.001908 | 0.00047818 | 0 | 0 | 1 | 0.98757 | -0.087241 | 0.4 | 1 | 1.1 | 0.9
35 | 1 | 0.0024617 | 0.00061697 | 0 | 0 | 1 | 0.98734 | -0.0889 | 0.4 | 1 | 1.1 | 0.9
36 | 1 | 0.0018862 | 0.00047273 | 0 | 0 | 1 | 0.99257 | -0.051993 | 0.4 | 1 | 1.1 | 0.9
28 | 1 | 0.015733 | 0.003943 | 0 | 0 | 1 | 0.99093 | -0.063542 | 0.4 | 1 | 1.1 | 0.9
29 | 1 | 0.0047792 | 0.0011978 | 0 | 0 | 1 | 0.99128 | -0.061059 | 0.4 | 1 | 1.1 | 0.9
30 | 1 | 0.0040616 | 0.0010179 | 0 | 0 | 1 | 0.99085 | -0.064094 | 0.4 | 1 | 1.1 | 0.9
31 | 1 | 0.0027181 | 0.00068122 | 0 | 0 | 1 | 0.99192 | -0.056518 | 0.4 | 1 | 1.1 | 0.9
33 | 1 | 0.0032176 | 0.0008064 | 0 | 0 | 1 | 0.98719 | -0.08996 | 0.4 | 1 | 1.1 | 0.9
34 | 1 | 0.0018298 | 0.00045859 | 0 | 0 | 1 | 0.98721 | -0.089782 | 0.4 | 1 | 1.1 | 0.9
39 | 1 | 0.0014112 | 0.00035367 | 0 | 0 | 1 | 0.98668 | -0.09356 | 0.4 | 1 | 1.1 | 0.9
38 | 1 | 0.0010601 | 0.00026568 | 0 | 0 | 1 | 0.98666 | -0.09368 | 0.4 | 1 | 1.1 | 0.9
40 | 1 | 0.0021778 | 0.0005458 | 0 | 0 | 1 | 0.98656 | -0.09444 | 0.4 | 1 | 1.1 | 0.9
42 | 1 | 0.002346 | 0.00058797 | 0 | 0 | 1 | 0.9865 | -0.094866 | 0.4 | 1 | 1.1 | 0.9

## generator_data
GEN_BUS | PG | QG | QMAX | QMIN | VG | MBASE | GEN_STATUS | PMAX | PMIN
10 | 0.21719 | 0.054627 | 10 | -10 | 1 | 100 | 1 | 10 | 0

## branch_data
F_BUS | T_BUS | BR_R | BR_X | BR_B | RATE_A | RATE_B | RATE_C | TAP | SHIFT | BR_STATUS | ANGMIN | ANGMAX | P_in | Q_in | P_out | Q_out
1 | 2 | 6.9452 | 2.6712 | 7.0089e-09 | 0 | 0 | 0 | 0 | 0 | 1 | -90 | 90 | -0.016301 | -0.0040854 | 0.016321 | 0.0040923
2 | 4 | 3.5871 | 1.3797 | 3.62e-09 | 0 | 0 | 0 | 0 | 0 | 1 | -90 | 90 | -0.022131 | -0.0055483 | 0.02215 | 0.0055552
2 | 5 | 4.1211 | 1.5851 | 4.1589e-09 | 0 | 0 | 0 | 0 | 0 | 1 | -90 | 90 | 0.0058108 | 0.001456 | -0.0058093 | -0.0014558
4 | 11 | 2.2191 | 0.85351 | 2.2395e-09 | 0 | 0 | 0 | 0 | 0 | 1 | -90 | 90 | -0.079796 | -0.020038 | 0.079948 | 0.020096
4 | 16 | 4.8773 | 1.8759 | 4.9221e-09 | 0 | 0 | 0 | 0 | 0 | 1 | -90 | 90 | 0.057646 | 0.014483 | -0.057471 | -0.014416
5 | 21 | 3.028 | 1.1646 | 3.0558e-09 | 0 | 0 | 0 | 0 | 0 | 1 | -90 | 90 | 0.0058093 | 0.0014558 | -0.0058082 | -0.0014557
11 | 9 | 1.3473 | 0.51819 | 1.3597e-09 | 0 | 0 | 0 | 0 | 0 | 1 | -90 | 90 | -0.087406 | -0.021965 | 0.087516 | 0.022008
16 | 17 | 1.201 | 0.46193 | 1.212e-09 | 0 | 0 | 0 | 0 | 0 | 1 | -90 | 90 | 0.053334 | 0.013379 | -0.053297 | -0.013365
9 | 7 | 1.0889 | 0.41881 | 1.0989e-09 | 0 | 0 | 0 | 0 | 0 | 1 | -90 | 90 | -0.095237 | -0.023943 | 0.095343 | 0.023983
17 | 18 | 0.27122 | 0.10432 | 2.7371e-10 | 0 | 0 | 0 | 0 | 0 | 1 | -90 | 90 | 0.044053 | 0.011049 | -0.044048 | -0.011046
6 | 7 | 0.27649 | 0.10634 | 2.7903e-10 | 0 | 0 | 0 | 0 | 0 | 1 | -90 | 90 | 0.096695 | 0.024326 | -0.096667 | -0.024315
6 | 8 | 0.10448 | 0.040184 | 2.1087e-10 | 0 | 0 | 0 | 0 | 0 | 1 | -90 | 90 | -0.10815 | -0.027196 | 0.10816 | 0.027201
8 | 10 | 0.5896 | 0.22677 | 1.19e-09 | 0 | 0 | 0 | 0 | 0 | 1 | -90 | 90 | -0.11472 | -0.028844 | 0.1148 | 0.028875
10 | 13 | 0.73912 | 0.28428 | 7.4591e-10 | 0 | 0 | 0 | 0 | 0 | 1 | -90 | 90 | 0.092229 | 0.023204 | -0.092162 | -0.023178
13 | 12 | 0.62792 | 0.24151 | 6.3368e-10 | 0 | 0 | 0 | 0 | 0 | 1 | -90 | 90 | 0.090434 | 0.022745 | -0.090379 | -0.022724
12 | 14 | 3.3756 | 1.2983 | 3.4065e-09 | 0 | 0 | 0 | 0 | 0 | 1 | -90 | 90 | 0.079343 | 0.019958 | -0.079116 | -0.019871
14 | 15 | 0.98797 | 0.37999 | 9.9703e-10 | 0 | 0 | 0 | 0 | 0 | 1 | -90 | 90 | 0.06814 | 0.017121 | -0.068091 | -0.017102
15 | 27 | 2.6138 | 1.0053 | 2.6378e-09 | 0 | 0 | 0 | 0 | 0 | 1 | -90 | 90 | 0.060297 | 0.015148 | -0.060195 | -0.015109
27 | 37 | 1.5117 | 0.58143 | 1.5256e-09 | 0 | 0 | 0 | 0 | 0 | 1 | -90 | 90 | 0.034057 | 0.0085427 | -0.034038 | -0.0085356
27 | 23 | 6.6163 | 2.5448 | 6.6771e-09 | 0 | 0 | 0 | 0 | 0 | 1 | -90 | 90 | 0.026138 | 0.0065667 | -0.026089 | -0.0065487
37 | 36 | 0.23469 | 0.090266 | 2.3684e-10 | 0 | 0 | 0 | 0 | 0 | 1 | -90 | 90 | 0.02922 | 0.007328 | -0.029218 | -0.0073272
23 | 24 | 9.8742 | 3.7978 | 9.9648e-09 | 0 | 0 | 0 | 0 | 0 | 1 | -90 | 90 | 0.026089 | 0.0065487 | -0.026017 | -0.0065217
18 | 19 | 3.275 | 1.2596 | 3.305e-09 | 0 | 0 | 0 | 0 | 0 | 1 | -90 | 90 | 0.03919 | 0.0098289 | -0.039135 | -0.0098083
24 | 25 | 0.8985 | 0.34558 | 9.0675e-10 | 0 | 0 | 0 | 0 | 0 | 1 | -90 | 90 | 0.024184 | 0.0060625 | -0.024179 | -0.0060604
25 | 26 | 1.4156 | 0.54446 | 1.4286e-09 | 0 | 0 | 0 | 0 | 0 | 1 | -90 | 90 | 0.020199 | 0.0050629 | -0.020193 | -0.0050607
26 | 41 | 1.7664 | 0.67938 | 1.7826e-09 | 0 | 0 | 0 | 0 | 0 | 1 | -90 | 90 | 0.016427 | 0.0041168 | -0.016421 | -0.004115
41 | 35 | 1.4517 | 0.55836 | 1.4651e-09 | 0 | 0 | 0 | 0 | 0 | 1 | -90 | 90 | 0.014513 | 0.0036368 | -0.01451 | -0.0036356
35 | 39 | 8.4442 | 3.2478 | 8.5217e-09 | 0 | 0 | 0 | 0 | 0 | 1 | -90 | 90 | 0.0070003 | 0.0017537 | -0.0069958 | -0.0017528
35 | 34 | 2.2168 | 0.8526 | 2.2371e-09 | 0 | 0 | 0 | 0 | 0 | 1 | -90 | 90 | 0.0050481 | 0.001265 | -0.0050474 | -0.001265
36 | 31 | 2.1256 | 0.81755 | 2.1451e-09 | 0 | 0 | 0 | 0 | 0 | 1 | -90 | 90 | 0.027331 | 0.0068544 | -0.027314 | -0.0068481
28 | 29 | 1.6052 | 0.61738 | 1.6199e-09 | 0 | 0 | 0 | 0 | 0 | 1 | -90 | 90 | -0.019795 | -0.0049609 | 0.019801 | 0.0049634
28 | 30 | 1.7355 | 0.66749 | 1.7514e-09 | 0 | 0 | 0 | 0 | 0 | 1 | -90 | 90 | 0.0040619 | 0.0010179 | -0.0040616 | -0.0010179
29 | 31 | 2.3666 | 0.91022 | 2.3883e-09 | 0 | 0 | 0 | 0 | 0 | 1 | -90 | 90 | -0.024581 | -0.0061611 | 0.024596 | 0.0061668
33 | 34 | 0.70374 | 0.27067 | 7.102e-10 | 0 | 0 | 0 | 0 | 0 | 1 | -90 | 90 | -0.0032176 | -0.0008064 | 0.0032176 | 0.00080636
39 | 40 | 2.4655 | 0.94826 | 2.4881e-09 | 0 | 0 | 0 | 0 | 0 | 1 | -90 | 90 | 0.0045245 | 0.0011336 | -0.0045239 | -0.0011336
39 | 38 | 1.426 | 0.54846 | 1.4391e-09 | 0 | 0 | 0 | 0 | 0 | 1 | -90 | 90 | 0.0010601 | 0.00026555 | -0.0010601 | -0.00026568
40 | 42 | 2.2997 | 0.88449 | 2.3208e-09 | 0 | 0 | 0 | 0 | 0 | 1 | -90 | 90 | 0.0023462 | 0.0005878 | -0.002346 | -0.00058797