## bus_data
BUS_I | BUS_TYPE | Pd | Qd | Gs | Bs | area | Vm | Va | baseKV | zone | Vmax | Vmin
1 | 1 | 0.020897 | 0.0052373 | 0 | 0 | 1 | 0.99581 | -0.029372 | 0.4 | 1 | 1.1 | 0.9
2 | 1 | 0.016351 | 0.004098 | 0 | 0 | 1 | 0.99664 | -0.023485 | 0.4 | 1 | 1.1 | 0.9
3 | 1 | 0 | 0 | 0 | 0 | 1 | 0.998 | -0.013963 | 0.4 | 1 | 1.1 | 0.9
4 | 3 | 0 | 0 | 0 | 0 | 1 | 1 | 0 | 0.4 | 1 | 1.1 | 0.9
5 | 1 | 0 | 0 | 0 | 0 | 1 | 0.99674 | -0.02281 | 0.4 | 1 | 1.1 | 0.9
10 | 1 | 0.088197 | 0.022104 | 0 | 0 | 1 | 0.99178 | -0.05755 | 0.4 | 1 | 1.1 | 0.9
9 | 1 | 0.00899 | 0.0022531 | 0 | 0 | 1 | 0.99528 | -0.03305 | 0.4 | 1 | 1.1 | 0.9
7 | 1 | 0 | 0 | 0 | 0 | 1 | 0.99477 | -0.036612 | 0.4 | 1 | 1.1 | 0.9
6 | 1 | 0.013831 | 0.0034664 | 0 | 0 | 1 | 0.99416 | -0.040932 | 0.4 | 1 | 1.1 | 0.9
11 | 1 | 0.013073 | 0.0032765 | 0 | 0 | 1 | 0.99362 | -0.044757 | 0.4 | 1 | 1.1 | 0.9

## generator_data
GEN_BUS | PG | QG | QMAX | QMIN | VG | MBASE | GEN_STATUS | PMAX | PMIN
4 | 0.16239 | 0.040835 | 10 | -10 | 1 | 100 | 1 | 10 | 0

## branch_data
F_BUS | T_BUS | BR_R | BR_X | BR_B | RATE_A | RATE_B | RATE_C | TAP | SHIFT | BR_STATUS | ANGMIN | ANGMAX | P_in | Q_in | P_out | Q_out
1 | 2 | 3.6413 | 1.4005 | 3.6747e-09 | 0 | 0 | 0 | 0 | 0 | 1 | -90 | 90 | -0.020897 | -0.0052373 | 0.020914 | 0.0052435
2 | 3 | 3.3116 | 1.2737 | 3.3419e-09 | 0 | 0 | 0 | 0 | 0 | 1 | -90 | 90 | -0.037266 | -0.0093416 | 0.037315 | 0.0093602
3 | 4 | 2.4809 | 0.9542 | 2.5037e-09 | 0 | 0 | 0 | 0 | 0 | 1 | -90 | 90 | -0.073341 | -0.018405 | 0.073484 | 0.018459
3 | 5 | 3.1924 | 1.2279 | 3.2217e-09 | 0 | 0 | 0 | 0 | 0 | 1 | -90 | 90 | 0.036026 | 0.0090446 | -0.035982 | -0.0090279
4 | 10 | 8.4292 | 3.242 | 8.5066e-09 | 0 | 0 | 0 | 0 | 0 | 1 | -90 | 90 | 0.088905 | 0.022376 | -0.088197 | -0.022104
5 | 9 | 3.6848 | 1.4172 | 3.7187e-09 | 0 | 0 | 0 | 0 | 0 | 1 | -90 | 90 | 0.035982 | 0.0090279 | -0.035931 | -0.0090087
9 | 7 | 1.707 | 0.65652 | 1.7226e-09 | 0 | 0 | 0 | 0 | 0 | 1 | -90 | 90 | 0.026941 | 0.0067556 | -0.026928 | -0.0067506
7 | 11 | 8.0193 | 3.0844 | 8.0929e-09 | 0 | 0 | 0 | 0 | 0 | 1 | -90 | 90 | 0.013088 | 0.0032814 | -0.013073 | -0.0032765
7 | 6 | 4.0225 | 1.5471 | 4.0594e-09 | 0 | 0 | 0 | 0 | 0 | 1 | -90 | 90 | 0.01384 | 0.0034692 | -0.013831 | -0.0034664