## bus_data
BUS_I | BUS_TYPE | Pd | Qd | Gs | Bs | area | Vm | Va | baseKV | zone | Vmax | Vmin
1 | 1 | 0.0046781 | 0.0011724 | 0 | 0 | 1 | 0.98885 | -0.077569 | 0.4 | 1 | 1.1 | 0.9
2 | 1 | 0.001889 | 0.00047342 | 0 | 0 | 1 | 0.98863 | -0.079127 | 0.4 | 1 | 1.1 | 0.9
3 | 1 | 0.0038659 | 0.00096888 | 0 | 0 | 1 | 0.98985 | -0.070523 | 0.4 | 1 | 1.1 | 0.9
41 | 1 | 0.0016322 | 0.00040906 | 0 | 0 | 1 | 0.9872 | -0.089251 | 0.4 | 1 | 1.1 | 0.9
4 | 1 | 0.0030774 | 0.00077127 | 0 | 0 | 1 | 0.99001 | -0.069371 | 0.4 | 1 | 1.1 | 0.9
39 | 1 | 0.0021463 | 0.00053792 | 0 | 0 | 1 | 0.98673 | -0.092601 | 0.4 | 1 | 1.1 | 0.9
40 | 1 | 0.001683 | 0.0004218 | 0 | 0 | 1 | 0.98623 | -0.096176 | 0.4 | 1 | 1.1 | 0.9
19 | 1 | 0 | 0 | 0 | 0 | 1 | 0.99149 | -0.058975 | 0.4 | 1 | 1.1 | 0.9
73 | 1 | 0.00037891 | 9.4965e-05 | 0 | 0 | 1 | 0.98843 | -0.080347 | 0.4 | 1 | 1.1 | 0.9
69 | 1 | 0.0013888 | 0.00034807 | 0 | 0 | 1 | 0.99538 | -0.031907 | 0.4 | 1 | 1.1 | 0.9
42 | 1 | 0.001653 | 0.00041427 | 0 | 0 | 1 | 0.98578 | -0.099338 | 0.4 | 1 | 1.1 | 0.9
5 | 1 | 0.001146 | 0.00028723 | 0 | 0 | 1 | 0.97114 | -0.2031 | 0.4 | 1 | 1.1 | 0.9
6 | 1 | 0 | 0 | 0 | 0 | 1 | 0.97117 | -0.20285 | 0.4 | 1 | 1.1 | 0.9
8 | 1 | 0 | 0 | 0 | 0 | 1 | 0.9712 | -0.20264 | 0.4 | 1 | 1.1 | 0.9
9 | 1 | 0.0015979 | 0.00040048 | 0 | 0 | 1 | 0.97116 | -0.20292 | 0.4 | 1 | 1.1 | 0.9
47 | 1 | 0.0028451 | 0.00071304 | 0 | 0 | 1 | 0.97129 | -0.20201 | 0.4 | 1 | 1.1 | 0.9
59 | 1 | 0.0023399 | 0.00058644 | 0 | 0 | 1 | 0.97115 | -0.203 | 0.4 | 1 | 1.1 | 0.9
45 | 1 | 0 | 0 | 0 | 0 | 1 | 0.97151 | -0.20038 | 0.4 | 1 | 1.1 | 0.9
38 | 1 | 0.0021304 | 0.00053394 | 0 | 0 | 1 | 0.99549 | -0.031083 | 0.4 | 1 | 1.1 | 0.9
37 | 1 | 0 | 0 | 0 | 0 | 1 | 0.99551 | -0.03095 | 0.4 | 1 | 1.1 | 0.9
12 | 1 | 0.0028277 | 0.00070868 | 0 | 0 | 1 | 0.97332 | -0.18753 | 0.4 | 1 | 1.1 | 0.9
13 | 1 | 0 | 0 | 0 | 0 | 1 | 0.97324 | -0.1881 | 0.4 | 1 | 1.1 | 0.9
14 | 1 | 0 | 0 | 0 | 0 | 1 | 0.97392 | -0.18318 | 0.4 | 1 | 1.1 | 0.9
15 | 1 | 0 | 0 | 0 | 0 | 1 | 0.97205 | -0.1966 | 0.4 | 1 | 1.1 | 0.9
16 | 1 | 0 | 0 | 0 | 0 | 1 | 0.97442 | -0.17963 | 0.4 | 1 | 1.1 | 0.9
74 | 1 | 0.011192 | 0.002805 | 0 | 0 | 1 | 0.97147 | -0.20079 | 0.4 | 1 | 1.1 | 0.9
17 | 1 | 0 | 0 | 0 | 0 | 1 | 0.97484 | -0.17658 | 0.4 | 1 | 1.1 | 0.9
101 | 1 | 0.004071 | 0.0010203 | 0 | 0 | 1 | 0.97524 | -0.17375 | 0.4 | 1 | 1.1 | 0.9
18 | 1 | 0 | 0 | 0 | 0 | 1 | 0.97522 | -0.1739 | 0.4 | 1 | 1.1 | 0.9
53 | 1 | 0.0015675 | 0.00039286 | 0 | 0 | 1 | 0.97519 | -0.17407 | 0.4 | 1 | 1.1 | 0.9
100 | 1 | 0 | 0 | 0 | 0 | 1 | 0.97538 | -0.17274 | 0.4 | 1 | 1.1 | 0.9
75 | 1 | 0.0061904 | 0.0015515 | 0 | 0 | 1 | 0.97145 | -0.20095 | 0.4 | 1 | 1.1 | 0.9
96 | 1 | 0.0032544 | 0.00081563 | 0 | 0 | 1 | 0.99708 | -0.020415 | 0.4 | 1 | 1.1 | 0.9
95 | 1 | 0.00091473 | 0.00022925 | 0 | 0 | 1 | 0.9972 | -0.019581 | 0.4 | 1 | 1.1 | 0.9
51 | 1 | 0.0011176 | 0.00028009 | 0 | 0 | 1 | 0.97509 | -0.17484 | 0.4 | 1 | 1.1 | 0.9
99 | 1 | 0.0017173 | 0.00043041 | 0 | 0 | 1 | 0.9764 | -0.16543 | 0.4 | 1 | 1.1 | 0.9
81 | 1 | 0.00051734 | 0.00012966 | 0 | 0 | 1 | 0.98835 | -0.080865 | 0.4 | 1 | 1.1 | 0.9
68 | 1 | 0.0025549 | 0.00064032 | 0 | 0 | 1 | 0.99647 | -0.024359 | 0.4 | 1 | 1.1 | 0.9
70 | 1 | 0.0042508 | 0.0010654 | 0 | 0 | 1 | 0.9857 | -0.099926 | 0.4 | 1 | 1.1 | 0.9
71 | 1 | 0.0056033 | 0.0014043 | 0 | 0 | 1 | 0.98544 | -0.10178 | 0.4 | 1 | 1.1 | 0.9
20 | 1 | 0.002278 | 0.00057093 | 0 | 0 | 1 | 0.97639 | -0.16534 | 0.4 | 1 | 1.1 | 0.9
21 | 1 | 0.0030058 | 0.00075332 | 0 | 0 | 1 | 0.97775 | -0.15563 | 0.4 | 1 | 1.1 | 0.9
22 | 1 | 0 | 0 | 0 | 0 | 1 | 0.97546 | -0.17204 | 0.4 | 1 | 1.1 | 0.9
23 | 1 | 0.0021898 | 0.00054882 | 0 | 0 | 1 | 0.97781 | -0.15522 | 0.4 | 1 | 1.1 | 0.9
24 | 1 | 0.001539 | 0.0003857 | 0 | 0 | 1 | 0.97511 | -0.17457 | 0.4 | 1 | 1.1 | 0.9
25 | 1 | 0.0023926 | 0.00059963 | 0 | 0 | 1 | 0.97462 | -0.17801 | 0.4 | 1 | 1.1 | 0.9
26 | 1 | 0.0022514 | 0.00056427 | 0 | 0 | 1 | 0.97541 | -0.17238 | 0.4 | 1 | 1.1 | 0.9
27 | 1 | 0.0033222 | 0.00083262 | 0 | 0 | 1 | 0.97983 | -0.14084 | 0.4 | 1 | 1.1 | 0.9
54 | 1 | 0.003368 | 0.00084411 | 0 | 0 | 1 | 0.97509 | -0.17465 | 0.4 | 1 | 1.1 | 0.9
62 | 1 | 0.0023133 | 0.00057977 | 0 | 0 | 1 | 0.97446 | -0.17917 | 0.4 | 1 | 1.1 | 0.9
28 | 1 | 0 | 0 | 0 | 0 | 1 | 0.98125 | -0.13074 | 0.4 | 1 | 1.1 | 0.9
55 | 1 | 0 | 0 | 0 | 0 | 1 | 0.97504 | -0.175 | 0.4 | 1 | 1.1 | 0.9
63 | 1 | 0.0024147 | 0.00060518 | 0 | 0 | 1 | 0.97352 | -0.18592 | 0.4 | 1 | 1.1 | 0.9
29 | 1 | 0 | 0 | 0 | 0 | 1 | 0.98111 | -0.13177 | 0.4 | 1 | 1.1 | 0.9
30 | 1 | 0.0026111 | 0.00065441 | 0 | 0 | 1 | 0.98428 | -0.10934 | 0.4 | 1 | 1.1 | 0.9
109 | 1 | 0.0076172 | 0.0019091 | 0 | 0 | 1 | 0.97983 | -0.14092 | 0.4 | 1 | 1.1 | 0.9
78 | 1 | 0.0021624 | 0.00054195 | 0 | 0 | 1 | 0.98728 | -0.088203 | 0.4 | 1 | 1.1 | 0.9
110 | 1 | 0 | 0 | 0 | 0 | 1 | 0.97975 | -0.14143 | 0.4 | 1 | 1.1 | 0.9
79 | 1 | 0.0028987 | 0.00072648 | 0 | 0 | 1 | 0.98853 | -0.079466 | 0.4 | 1 | 1.1 | 0.9
31 | 1 | 0.0017278 | 0.00043302 | 0 | 0 | 1 | 0.99797 | -0.013951 | 0.4 | 1 | 1.1 | 0.9
32 | 3 | 0 | 0 | 0 | 0 | 1 | 1 | 0 | 0.4 | 1 | 1.1 | 0.9
33 | 1 | 0 | 0 | 0 | 0 | 1 | 0.99637 | -0.024958 | 0.4 | 1 | 1.1 | 0.9
34 | 1 | 0.00051587 | 0.00012929 | 0 | 0 | 1 | 0.99858 | -0.0097796 | 0.4 | 1 | 1.1 | 0.9
35 | 1 | 0.0057973 | 0.001453 | 0 | 0 | 1 | 0.99874 | -0.0087797 | 0.4 | 1 | 1.1 | 0.9
36 | 1 | 0 | 0 | 0 | 0 | 1 | 0.99605 | -0.027259 | 0.4 | 1 | 1.1 | 0.9
94 | 1 | 0.00092426 | 0.00023164 | 0 | 0 | 1 | 0.99796 | -0.014249 | 0.4 | 1 | 1.1 | 0.9
108 | 1 | 0.0048355 | 0.0012119 | 0 | 0 | 1 | 0.99581 | -0.028912 | 0.4 | 1 | 1.1 | 0.9
103 | 1 | 0.0044319 | 0.0011107 | 0 | 0 | 1 | 0.99593 | -0.028089 | 0.4 | 1 | 1.1 | 0.9
60 | 1 | 0 | 0 | 0 | 0 | 1 | 0.99494 | -0.034889 | 0.4 | 1 | 1.1 | 0.9
67 | 1 | 0 | 0 | 0 | 0 | 1 | 0.99727 | -0.01914 | 0.4 | 1 | 1.1 | 0.9
61 | 1 | 0 | 0 | 0 | 0 | 1 | 0.99287 | -0.049193 | 0.4 | 1 | 1.1 | 0.9
43 | 1 | 0.0029649 | 0.00074307 | 0 | 0 | 1 | 0.97179 | -0.19837 | 0.4 | 1 | 1.1 | 0.9
44 | 1 | 0.0081108 | 0.0020328 | 0 | 0 | 1 | 0.97234 | -0.19442 | 0.4 | 1 | 1.1 | 0.9
46 | 1 | 0.0032388 | 0.00081171 | 0 | 0 | 1 | 0.9724 | -0.19397 | 0.4 | 1 | 1.1 | 0.9
48 | 1 | 0.0050492 | 0.0012654 | 0 | 0 | 1 | 0.97141 | -0.20111 | 0.4 | 1 | 1.1 | 0.9
76 | 1 | 0 | 0 | 0 | 0 | 1 | 0.97282 | -0.191 | 0.4 | 1 | 1.1 | 0.9
49 | 1 | 0.0017032 | 0.00042685 | 0 | 0 | 1 | 0.99284 | -0.049421 | 0.4 | 1 | 1.1 | 0.9
77 | 1 | 0.0013654 | 0.0003422 | 0 | 0 | 1 | 0.97319 | -0.18828 | 0.4 | 1 | 1.1 | 0.9
113 | 1 | 0.0017078 | 0.00042801 | 0 | 0 | 1 | 0.9917 | -0.057368 | 0.4 | 1 | 1.1 | 0.9
50 | 1 | 0.0031548 | 0.00079066 | 0 | 0 | 1 | 0.97495 | -0.17583 | 0.4 | 1 | 1.1 | 0.9
86 | 1 | 0 | 0 | 0 | 0 | 1 | 0.97501 | -0.17526 | 0.4 | 1 | 1.1 | 0.9
84 | 1 | 0.0011299 | 0.00028318 | 0 | 0 | 1 | 0.97502 | -0.1752 | 0.4 | 1 | 1.1 | 0.9
87 | 1 | 0.0013648 | 0.00034204 | 0 | 0 | 1 | 0.97498 | -0.17548 | 0.4 | 1 | 1.1 | 0.9
56 | 1 | 0.0064958 | 0.001628 | 0 | 0 | 1 | 0.99595 | -0.028415 | 0.4 | 1 | 1.1 | 0.9
57 | 1 | 0 | 0 | 0 | 0 | 1 | 0.99605 | -0.027693 | 0.4 | 1 | 1.1 | 0.9
58 | 1 | 0.0069518 | 0.0017423 | 0 | 0 | 1 | 0.99646 | -0.024824 | 0.4 | 1 | 1.1 | 0.9
66 | 1 | 0 | 0 | 0 | 0 | 1 | 0.99681 | -0.022322 | 0.4 | 1 | 1.1 | 0.9
65 | 1 | 0.010183 | 0.0025522 | 0 | 0 | 1 | 0.99635 | -0.025573 | 0.4 | 1 | 1.1 | 0.9
89 | 1 | 0.0017208 | 0.00043126 | 0 | 0 | 1 | 0.99053 | -0.065498 | 0.4 | 1 | 1.1 | 0.9
64 | 1 | 0.0013765 | 0.00034498 | 0 | 0 | 1 | 0.97349 | -0.18618 | 0.4 | 1 | 1.1 | 0.9
72 | 1 | 0.0017658 | 0.00044256 | 0 | 0 | 1 | 0.98539 | -0.1021 | 0.4 | 1 | 1.1 | 0.9
82 | 1 | 0.0010193 | 0.00025545 | 0 | 0 | 1 | 0.98661 | -0.093045 | 0.4 | 1 | 1.1 | 0.9
83 | 1 | 0.00097996 | 0.0002456 | 0 | 0 | 1 | 0.98524 | -0.10273 | 0.4 | 1 | 1.1 | 0.9
80 | 1 | 0.0015662 | 0.00039253 | 0 | 0 | 1 | 0.99003 | -0.06896 | 0.4 | 1 | 1.1 | 0.9
97 | 1 | 0.00091441 | 0.00022917 | 0 | 0 | 1 | 0.98358 | -0.11439 | 0.4 | 1 | 1.1 | 0.9
98 | 1 | 0.0033635 | 0.00084297 | 0 | 0 | 1 | 0.98153 | -0.12892 | 0.4 | 1 | 1.1 | 0.9
90 | 1 | 0.0048631 | 0.0012188 | 0 | 0 | 1 | 0.97835 | -0.15152 | 0.4 | 1 | 1.1 | 0.9
91 | 1 | 0 | 0 | 0 | 0 | 1 | 0.9785 | -0.15041 | 0.4 | 1 | 1.1 | 0.9
92 | 1 | 0.0040706 | 0.0010202 | 0 | 0 | 1 | 0.97656 | -0.16426 | 0.4 | 1 | 1.1 | 0.9
93 | 1 | 0 | 0 | 0 | 0 | 1 | 0.97922 | -0.14528 | 0.4 | 1 | 1.1 | 0.9
102 | 1 | 0.0063423 | 0.0015895 | 0 | 0 | 1 | 0.97762 | -0.1567 | 0.4 | 1 | 1.1 | 0.9
104 | 1 | 0 | 0 | 0 | 0 | 1 | 0.9779 | -0.15465 | 0.4 | 1 | 1.1 | 0.9
105 | 1 | 0.007561 | 0.001895 | 0 | 0 | 1 | 0.97724 | -0.15938 | 0.4 | 1 | 1.1 | 0.9
106 | 1 | 0.0087587 | 0.0021951 | 0 | 0 | 1 | 0.97899 | -0.14687 | 0.4 | 1 | 1.1 | 0.9
107 | 1 | 0.0058421 | 0.0014642 | 0 | 0 | 1 | 0.97722 | -0.15958 | 0.4 | 1 | 1.1 | 0.9
112 | 1 | 0 | 0 | 0 | 0 | 1 | 0.979 | -0.14681 | 0.4 | 1 | 1.1 | 0.9

## generator_data
GEN_BUS | PG | QG | QMAX | QMIN | VG | MBASE | GEN_STATUS | PMAX | PMIN
32 | 0.24456 | 0.061828 | 10 | -10 | 1 | 100 | 1 | 10 | 0

## branch_data
F_BUS | T_BUS | BR_R | BR_X | BR_B | RATE_A | RATE_B | RATE_C | TAP | SHIFT | BR_STATUS | ANGMIN | ANGMAX | P_in | Q_in | P_out | Q_out
1 | 2 | 0.96166 | 0.36987 | 9.7049e-10 | 0 | 0 | 0 | 0 | 0 | 1 | -90 | 90 | 0.020678 | 0.0051876 | -0.020674 | -0.005186
1 | 3 | 3.5481 | 1.3646 | 3.5806e-09 | 0 | 0 | 0 | 0 | 0 | 1 | -90 | 90 | -0.025356 | -0.00636 | 0.025381 | 0.0063692
2 | 41 | 6.8645 | 2.6402 | 6.9275e-09 | 0 | 0 | 0 | 0 | 0 | 1 | -90 | 90 | 0.018785 | 0.0047126 | -0.018758 | -0.0047031
3 | 4 | 0.50386 | 0.19379 | 5.0849e-10 | 0 | 0 | 0 | 0 | 0 | 1 | -90 | 90 | -0.029247 | -0.0073381 | 0.029252 | 0.0073398
41 | 39 | 2.4843 | 0.95548 | 2.5071e-09 | 0 | 0 | 0 | 0 | 0 | 1 | -90 | 90 | 0.017126 | 0.004294 | -0.017118 | -0.0042912
4 | 19 | 4.1197 | 1.5845 | 4.1575e-09 | 0 | 0 | 0 | 0 | 0 | 1 | -90 | 90 | -0.032329 | -0.0081111 | 0.032376 | 0.0081287
39 | 40 | 3.0288 | 1.1649 | 3.0566e-09 | 0 | 0 | 0 | 0 | 0 | 1 | -90 | 90 | 0.014972 | 0.0037533 | -0.014965 | -0.0037508
40 | 42 | 3.0151 | 1.1596 | 3.0428e-09 | 0 | 0 | 0 | 0 | 0 | 1 | -90 | 90 | 0.013282 | 0.003329 | -0.013276 | -0.003327
19 | 73 | 5.6852 | 2.1866 | 5.7374e-09 | 0 | 0 | 0 | 0 | 0 | 1 | -90 | 90 | 0.048708 | 0.012303 | -0.048562 | -0.012248
19 | 69 | 4.3354 | 1.6675 | 4.3752e-09 | 0 | 0 | 0 | 0 | 0 | 1 | -90 | 90 | -0.081083 | -0.020432 | 0.081392 | 0.02055
73 | 81 | 0.13823 | 0.053166 | 1.395e-10 | 0 | 0 | 0 | 0 | 0 | 1 | -90 | 90 | 0.048183 | 0.012153 | -0.048179 | -0.012151
69 | 68 | 1.1943 | 0.45934 | 1.2052e-09 | 0 | 0 | 0 | 0 | 0 | 1 | -90 | 90 | -0.082781 | -0.020898 | 0.082868 | 0.020932
42 | 70 | 0.64043 | 0.24632 | 6.4631e-10 | 0 | 0 | 0 | 0 | 0 | 1 | -90 | 90 | 0.011623 | 0.0029128 | -0.011622 | -0.0029125
5 | 6 | 2.6444 | 1.0171 | 2.6687e-09 | 0 | 0 | 0 | 0 | 0 | 1 | -90 | 90 | -0.001146 | -0.00028723 | 0.0011461 | 0.00028699
6 | 8 | 0.93652 | 0.3602 | 9.4511e-10 | 0 | 0 | 0 | 0 | 0 | 1 | -90 | 90 | -0.002744 | -0.00068742 | 0.002744 | 0.00068737
6 | 9 | 0.55696 | 0.21422 | 5.6207e-10 | 0 | 0 | 0 | 0 | 0 | 1 | -90 | 90 | 0.0015979 | 0.00040043 | -0.0015979 | -0.00040048
8 | 47 | 1.5101 | 0.58082 | 1.524e-09 | 0 | 0 | 0 | 0 | 0 | 1 | -90 | 90 | -0.005084 | -0.0012737 | 0.0050845 | 0.0012737
8 | 59 | 1.8628 | 0.71645 | 1.8799e-09 | 0 | 0 | 0 | 0 | 0 | 1 | -90 | 90 | 0.00234 | 0.00058631 | -0.0023399 | -0.00058645
47 | 45 | 2.5387 | 0.97644 | 2.562e-09 | 0 | 0 | 0 | 0 | 0 | 1 | -90 | 90 | -0.0079295 | -0.0019867 | 0.0079313 | 0.0019872
45 | 48 | 1.7903 | 0.68857 | 1.8067e-09 | 0 | 0 | 0 | 0 | 0 | 1 | -90 | 90 | 0.0050496 | 0.0012655 | -0.0050491 | -0.0012655
45 | 43 | 1.8966 | 0.72945 | 1.914e-09 | 0 | 0 | 0 | 0 | 0 | 1 | -90 | 90 | -0.012981 | -0.0032527 | 0.012984 | 0.0032539
38 | 37 | 0.80699 | 0.31038 | 8.144e-10 | 0 | 0 | 0 | 0 | 0 | 1 | -90 | 90 | -0.0021304 | -0.00053394 | 0.0021305 | 0.00053387
37 | 60 | 0.46982 | 0.1807 | 9.4826e-10 | 0 | 0 | 0 | 0 | 0 | 1 | -90 | 90 | 0.11004 | 0.027832 | -0.10998 | -0.027808
37 | 33 | 0.702 | 0.27 | 1.4169e-09 | 0 | 0 | 0 | 0 | 0 | 1 | -90 | 90 | -0.11217 | -0.028366 | 0.11227 | 0.028402
12 | 13 | 0.40131 | 0.15435 | 4.0499e-10 | 0 | 0 | 0 | 0 | 0 | 1 | -90 | 90 | 0.017414 | 0.0043679 | -0.017413 | -0.0043674
12 | 14 | 2.6549 | 1.0211 | 2.6793e-09 | 0 | 0 | 0 | 0 | 0 | 1 | -90 | 90 | -0.020242 | -0.0050766 | 0.020254 | 0.005081
13 | 15 | 6.0251 | 2.3173 | 6.0804e-09 | 0 | 0 | 0 | 0 | 0 | 1 | -90 | 90 | 0.017413 | 0.0043674 | -0.017392 | -0.0043601
14 | 16 | 2.1749 | 0.8365 | 2.1949e-09 | 0 | 0 | 0 | 0 | 0 | 1 | -90 | 90 | -0.020254 | -0.005081 | 0.020264 | 0.0050847
15 | 74 | 2.9688 | 1.1418 | 2.996e-09 | 0 | 0 | 0 | 0 | 0 | 1 | -90 | 90 | 0.017392 | 0.0043601 | -0.017382 | -0.0043565
16 | 17 | 1.8654 | 0.71745 | 1.8825e-09 | 0 | 0 | 0 | 0 | 0 | 1 | -90 | 90 | -0.020264 | -0.0050847 | 0.020273 | 0.0050878
74 | 75 | 0.31836 | 0.12244 | 3.2128e-10 | 0 | 0 | 0 | 0 | 0 | 1 | -90 | 90 | 0.0061904 | 0.0015515 | -0.0061903 | -0.0015515
17 | 101 | 1.7286 | 0.66484 | 1.7445e-09 | 0 | 0 | 0 | 0 | 0 | 1 | -90 | 90 | -0.020273 | -0.0050878 | 0.020281 | 0.0050907
101 | 100 | 0.51717 | 0.19891 | 5.2191e-10 | 0 | 0 | 0 | 0 | 0 | 1 | -90 | 90 | -0.024352 | -0.0061109 | 0.024355 | 0.0061122
18 | 53 | 0.36762 | 0.14139 | 3.71e-10 | 0 | 0 | 0 | 0 | 0 | 1 | -90 | 90 | 0.0058408 | 0.0014634 | -0.0058407 | -0.0014634
18 | 100 | 2.4483 | 0.94165 | 2.4708e-09 | 0 | 0 | 0 | 0 | 0 | 1 | -90 | 90 | -0.0058408 | -0.0014634 | 0.0058417 | 0.0014635
53 | 51 | 2.2391 | 0.86121 | 2.2597e-09 | 0 | 0 | 0 | 0 | 0 | 1 | -90 | 90 | 0.0042732 | 0.0010705 | -0.0042727 | -0.0010706
100 | 99 | 3.0101 | 1.1577 | 3.0377e-09 | 0 | 0 | 0 | 0 | 0 | 1 | -90 | 90 | -0.030197 | -0.0075757 | 0.030227 | 0.0075872
96 | 95 | 3.316 | 1.2754 | 3.3464e-09 | 0 | 0 | 0 | 0 | 0 | 1 | -90 | 90 | -0.0032544 | -0.00081563 | 0.0032548 | 0.00081544
95 | 67 | 1.3703 | 0.52704 | 1.3829e-09 | 0 | 0 | 0 | 0 | 0 | 1 | -90 | 90 | -0.0041695 | -0.0010447 | 0.0041698 | 0.0010447
51 | 50 | 3.8916 | 1.4968 | 3.9273e-09 | 0 | 0 | 0 | 0 | 0 | 1 | -90 | 90 | 0.0031551 | 0.00079046 | -0.0031547 | -0.00079066
99 | 92 | 0.45492 | 0.17497 | 4.5909e-10 | 0 | 0 | 0 | 0 | 0 | 1 | -90 | 90 | -0.031945 | -0.0080176 | 0.03195 | 0.0080196
81 | 82 | 3.2855 | 1.2636 | 3.3156e-09 | 0 | 0 | 0 | 0 | 0 | 1 | -90 | 90 | 0.047662 | 0.012022 | -0.047581 | -0.011991
68 | 34 | 2.244 | 0.86308 | 4.5292e-09 | 0 | 0 | 0 | 0 | 0 | 1 | -90 | 90 | -0.085423 | -0.021572 | 0.085599 | 0.021639
70 | 71 | 3.1779 | 1.2223 | 3.2071e-09 | 0 | 0 | 0 | 0 | 0 | 1 | -90 | 90 | 0.0073711 | 0.0018471 | -0.0073692 | -0.0018467
71 | 72 | 2.2927 | 0.88179 | 2.3137e-09 | 0 | 0 | 0 | 0 | 0 | 1 | -90 | 90 | 0.0017659 | 0.00044237 | -0.0017658 | -0.00044256
20 | 21 | 2.4599 | 0.94612 | 2.4825e-09 | 0 | 0 | 0 | 0 | 0 | 1 | -90 | 90 | -0.049247 | -0.01236 | 0.049313 | 0.012386
20 | 22 | 1.7734 | 0.68209 | 1.7897e-09 | 0 | 0 | 0 | 0 | 0 | 1 | -90 | 90 | 0.046969 | 0.011789 | -0.046925 | -0.011773
21 | 23 | 0.096253 | 0.037021 | 9.7137e-11 | 0 | 0 | 0 | 0 | 0 | 1 | -90 | 90 | -0.052319 | -0.013139 | 0.052322 | 0.01314
22 | 24 | 4.2311 | 1.6273 | 4.2699e-09 | 0 | 0 | 0 | 0 | 0 | 1 | -90 | 90 | 0.0074044 | 0.0018549 | -0.0074019 | -0.0018544
22 | 25 | 1.9891 | 0.76505 | 2.0074e-09 | 0 | 0 | 0 | 0 | 0 | 1 | -90 | 90 | 0.037269 | 0.0093536 | -0.037238 | -0.0093419
22 | 26 | 1.8795 | 0.72288 | 1.8967e-09 | 0 | 0 | 0 | 0 | 0 | 1 | -90 | 90 | 0.0022515 | 0.00056413 | -0.0022514 | -0.00056427
23 | 27 | 3.3057 | 1.2714 | 3.336e-09 | 0 | 0 | 0 | 0 | 0 | 1 | -90 | 90 | -0.054512 | -0.013689 | 0.054621 | 0.01373
24 | 54 | 0.17299 | 0.066536 | 1.7458e-10 | 0 | 0 | 0 | 0 | 0 | 1 | -90 | 90 | 0.0058629 | 0.0014687 | -0.0058628 | -0.0014686
25 | 62 | 0.41255 | 0.15867 | 4.1634e-10 | 0 | 0 | 0 | 0 | 0 | 1 | -90 | 90 | 0.034846 | 0.0087423 | -0.03484 | -0.0087402
27 | 28 | 2.1939 | 0.84379 | 2.214e-09 | 0 | 0 | 0 | 0 | 0 | 1 | -90 | 90 | -0.057943 | -0.014563 | 0.058024 | 0.014594
54 | 55 | 1.7576 | 0.67601 | 1.7738e-09 | 0 | 0 | 0 | 0 | 0 | 1 | -90 | 90 | 0.0024949 | 0.00062453 | -0.0024948 | -0.00062465
62 | 63 | 2.5717 | 0.9891 | 2.5953e-09 | 0 | 0 | 0 | 0 | 0 | 1 | -90 | 90 | 0.032527 | 0.0081604 | -0.032496 | -0.008149
28 | 29 | 0.35711 | 0.13735 | 3.6039e-10 | 0 | 0 | 0 | 0 | 0 | 1 | -90 | 90 | 0.036228 | 0.009092 | -0.036222 | -0.00909
28 | 30 | 2.8705 | 1.104 | 2.8968e-09 | 0 | 0 | 0 | 0 | 0 | 1 | -90 | 90 | -0.094252 | -0.023686 | 0.094534 | 0.023794
55 | 86 | 2.2915 | 0.88135 | 2.3125e-09 | 0 | 0 | 0 | 0 | 0 | 1 | -90 | 90 | 0.0013648 | 0.00034166 | -0.0013648 | -0.00034186
55 | 84 | 2.12 | 0.81538 | 2.1395e-09 | 0 | 0 | 0 | 0 | 0 | 1 | -90 | 90 | 0.0011299 | 0.00028299 | -0.0011299 | -0.00028318
63 | 64 | 0.10751 | 0.041351 | 1.085e-10 | 0 | 0 | 0 | 0 | 0 | 1 | -90 | 90 | 0.030082 | 0.0075438 | -0.03008 | -0.0075434
29 | 109 | 3.1717 | 1.2199 | 3.2008e-09 | 0 | 0 | 0 | 0 | 0 | 1 | -90 | 90 | 0.036222 | 0.00909 | -0.036177 | -0.0090727
30 | 78 | 2.7762 | 1.0678 | 2.8017e-09 | 0 | 0 | 0 | 0 | 0 | 1 | -90 | 90 | -0.097145 | -0.024448 | 0.097432 | 0.024559
109 | 110 | 0.22392 | 0.086122 | 2.2597e-10 | 0 | 0 | 0 | 0 | 0 | 1 | -90 | 90 | 0.028559 | 0.0071636 | -0.028557 | -0.0071629
78 | 79 | 1.127 | 0.43347 | 1.1374e-09 | 0 | 0 | 0 | 0 | 0 | 1 | -90 | 90 | -0.099595 | -0.025101 | 0.099717 | 0.025147
110 | 112 | 2.3544 | 0.90555 | 2.376e-09 | 0 | 0 | 0 | 0 | 0 | 1 | -90 | 90 | 0.028557 | 0.0071629 | -0.028536 | -0.0071549
79 | 80 | 1.3202 | 0.50776 | 2.6646e-09 | 0 | 0 | 0 | 0 | 0 | 1 | -90 | 90 | -0.10262 | -0.025874 | 0.10277 | 0.025932
31 | 32 | 1.4951 | 0.57504 | 3.0177e-09 | 0 | 0 | 0 | 0 | 0 | 1 | -90 | 90 | -0.12346 | -0.031231 | 0.1237 | 0.031324
31 | 33 | 1.1923 | 0.45856 | 2.4064e-09 | 0 | 0 | 0 | 0 | 0 | 1 | -90 | 90 | 0.12173 | 0.030798 | -0.12154 | -0.030725
32 | 34 | 1.5013 | 0.57744 | 3.0302e-09 | 0 | 0 | 0 | 0 | 0 | 1 | -90 | 90 | 0.086233 | 0.021814 | -0.086115 | -0.021768
32 | 35 | 3.3067 | 1.2718 | 3.337e-09 | 0 | 0 | 0 | 0 | 0 | 1 | -90 | 90 | 0.034628 | 0.00869 | -0.034586 | -0.0086742
33 | 36 | 3.208 | 1.2338 | 3.2374e-09 | 0 | 0 | 0 | 0 | 0 | 1 | -90 | 90 | 0.009272 | 0.0023234 | -0.009269 | -0.0023226
35 | 94 | 2.4704 | 0.95015 | 2.4931e-09 | 0 | 0 | 0 | 0 | 0 | 1 | -90 | 90 | 0.028789 | 0.0072212 | -0.028767 | -0.0072131
36 | 108 | 4.4148 | 1.698 | 4.4553e-09 | 0 | 0 | 0 | 0 | 0 | 1 | -90 | 90 | 0.0048366 | 0.0012119 | -0.0048355 | -0.0012119
36 | 103 | 2.4203 | 0.93087 | 2.4425e-09 | 0 | 0 | 0 | 0 | 0 | 1 | -90 | 90 | 0.0044324 | 0.0011107 | -0.0044319 | -0.0011107
94 | 67 | 2.2794 | 0.87668 | 2.3003e-09 | 0 | 0 | 0 | 0 | 0 | 1 | -90 | 90 | 0.027843 | 0.0069814 | -0.027824 | -0.0069744
60 | 61 | 1.7018 | 0.65452 | 3.4348e-09 | 0 | 0 | 0 | 0 | 0 | 1 | -90 | 90 | 0.10998 | 0.027808 | -0.10976 | -0.027724
67 | 66 | 1.7428 | 0.6703 | 1.7588e-09 | 0 | 0 | 0 | 0 | 0 | 1 | -90 | 90 | 0.023654 | 0.0059297 | -0.023643 | -0.0059259
61 | 113 | 0.98491 | 0.37881 | 1.9879e-09 | 0 | 0 | 0 | 0 | 0 | 1 | -90 | 90 | 0.10806 | 0.027297 | -0.10793 | -0.027249
61 | 49 | 1.7143 | 0.65935 | 1.73e-09 | 0 | 0 | 0 | 0 | 0 | 1 | -90 | 90 | 0.0017032 | 0.0004267 | -0.0017032 | -0.00042685
43 | 44 | 3.05 | 1.1731 | 3.078e-09 | 0 | 0 | 0 | 0 | 0 | 1 | -90 | 90 | -0.015949 | -0.0039969 | 0.015958 | 0.004
44 | 46 | 0.22788 | 0.087648 | 2.2998e-10 | 0 | 0 | 0 | 0 | 0 | 1 | -90 | 90 | -0.024069 | -0.0060328 | 0.02407 | 0.0060333
46 | 76 | 1.343 | 0.51652 | 1.3553e-09 | 0 | 0 | 0 | 0 | 0 | 1 | -90 | 90 | -0.027309 | -0.006845 | 0.02732 | 0.0068492
76 | 77 | 1.2297 | 0.47295 | 1.241e-09 | 0 | 0 | 0 | 0 | 0 | 1 | -90 | 90 | -0.02732 | -0.0068492 | 0.02733 | 0.0068531
77 | 64 | 0.90026 | 0.34625 | 9.0852e-10 | 0 | 0 | 0 | 0 | 0 | 1 | -90 | 90 | -0.028696 | -0.0071953 | 0.028704 | 0.0071984
113 | 89 | 0.99308 | 0.38195 | 2.0044e-09 | 0 | 0 | 0 | 0 | 0 | 1 | -90 | 90 | 0.10623 | 0.026821 | -0.1061 | -0.026775
86 | 87 | 2.0622 | 0.79315 | 2.0811e-09 | 0 | 0 | 0 | 0 | 0 | 1 | -90 | 90 | 0.0013648 | 0.00034186 | -0.0013647 | -0.00034204
56 | 57 | 1.436 | 0.55232 | 1.4492e-09 | 0 | 0 | 0 | 0 | 0 | 1 | -90 | 90 | -0.0064958 | -0.001628 | 0.0064964 | 0.0016281
57 | 58 | 5.7067 | 2.1949 | 5.7591e-09 | 0 | 0 | 0 | 0 | 0 | 1 | -90 | 90 | -0.0064964 | -0.0016281 | 0.006499 | 0.0016285
58 | 66 | 2.4069 | 0.92574 | 2.429e-09 | 0 | 0 | 0 | 0 | 0 | 1 | -90 | 90 | -0.013451 | -0.0033708 | 0.013455 | 0.0033723
66 | 65 | 4.1293 | 1.5882 | 4.1672e-09 | 0 | 0 | 0 | 0 | 0 | 1 | -90 | 90 | 0.010188 | 0.0025536 | -0.010183 | -0.0025522
89 | 80 | 0.42928 | 0.16511 | 8.6645e-10 | 0 | 0 | 0 | 0 | 0 | 1 | -90 | 90 | 0.10438 | 0.026344 | -0.10433 | -0.026324
82 | 83 | 2.661 | 1.0235 | 2.6854e-09 | 0 | 0 | 0 | 0 | 0 | 1 | -90 | 90 | 0.046561 | 0.011735 | -0.046498 | -0.011711
83 | 97 | 3.2667 | 1.2564 | 3.2966e-09 | 0 | 0 | 0 | 0 | 0 | 1 | -90 | 90 | 0.045518 | 0.011466 | -0.045444 | -0.011438
97 | 98 | 4.1357 | 1.5907 | 4.1737e-09 | 0 | 0 | 0 | 0 | 0 | 1 | -90 | 90 | 0.04453 | 0.011208 | -0.04444 | -0.011174
98 | 93 | 5.0198 | 1.9307 | 5.0659e-09 | 0 | 0 | 0 | 0 | 0 | 1 | -90 | 90 | 0.041076 | 0.010331 | -0.040983 | -0.010296
90 | 91 | 2.8255 | 1.0867 | 2.8514e-09 | 0 | 0 | 0 | 0 | 0 | 1 | -90 | 90 | -0.0048631 | -0.0012188 | 0.0048638 | 0.0012188
91 | 92 | 4.7964 | 1.8448 | 4.8404e-09 | 0 | 0 | 0 | 0 | 0 | 1 | -90 | 90 | 0.03609 | 0.009066 | -0.03602 | -0.0090397
91 | 93 | 1.5704 | 0.604 | 1.5848e-09 | 0 | 0 | 0 | 0 | 0 | 1 | -90 | 90 | -0.040954 | -0.010285 | 0.040983 | 0.010296
102 | 104 | 4.0096 | 1.5422 | 4.0464e-09 | 0 | 0 | 0 | 0 | 0 | 1 | -90 | 90 | -0.0063422 | -0.0015895 | 0.006344 | 0.0015898
104 | 105 | 4.3836 | 1.686 | 4.4238e-09 | 0 | 0 | 0 | 0 | 0 | 1 | -90 | 90 | 0.013412 | 0.0033621 | -0.013403 | -0.0033592
104 | 106 | 4.9134 | 1.8898 | 4.9585e-09 | 0 | 0 | 0 | 0 | 0 | 1 | -90 | 90 | -0.019756 | -0.004952 | 0.019777 | 0.0049597
105 | 107 | 0.44711 | 0.17196 | 4.5121e-10 | 0 | 0 | 0 | 0 | 0 | 1 | -90 | 90 | 0.0058422 | 0.0014642 | -0.005842 | -0.0014642
106 | 112 | 0.029043 | 0.01117 | 2.9309e-11 | 0 | 0 | 0 | 0 | 0 | 1 | -90 | 90 | -0.028536 | -0.0071548 | 0.028536 | 0.0071549