## bus_data
BUS_I | BUS_TYPE | Pd | Qd | Gs | Bs | area | Vm | Va | baseKV | zone | Vmax | Vmin
1 | 1 | 0.010272 | 0.0025745 | 0 | 0 | 1 | 0.99024 | -0.068409 | 0.4 | 1 | 1.1 | 0.9
2 | 1 | 0.012786 | 0.0032044 | 0 | 0 | 1 | 0.99098 | -0.063174 | 0.4 | 1 | 1.1 | 0.9
4 | 1 | 0.00096578 | 0.00024205 | 0 | 0 | 1 | 0.99195 | -0.056344 | 0.4 | 1 | 1.1 | 0.9
3 | 1 | 0 | 0 | 0 | 0 | 1 | 0.9906 | -0.065883 | 0.4 | 1 | 1.1 | 0.9
5 | 1 | 0.0066367 | 0.0016633 | 0 | 0 | 1 | 0.99089 | -0.0638 | 0.4 | 1 | 1.1 | 0.9
6 | 1 | 0.0034747 | 0.00087084 | 0 | 0 | 1 | 0.99036 | -0.067538 | 0.4 | 1 | 1.1 | 0.9
7 | 1 | 0 | 0 | 0 | 0 | 1 | 0.99226 | -0.054138 | 0.4 | 1 | 1.1 | 0.9
8 | 1 | 0 | 0 | 0 | 0 | 1 | 0.99143 | -0.060005 | 0.4 | 1 | 1.1 | 0.9
39 | 1 | 0.002711 | 0.00067945 | 0 | 0 | 1 | 0.99026 | -0.068235 | 0.4 | 1 | 1.1 | 0.9
27 | 1 | 0 | 0 | 0 | 0 | 1 | 0.996 | -0.027843 | 0.4 | 1 | 1.1 | 0.9
20 | 1 | 0.0032287 | 0.00080919 | 0 | 0 | 1 | 0.99331 | -0.046736 | 0.4 | 1 | 1.1 | 0.9
26 | 3 | 0.0042509 | 0.0010654 | 0 | 0 | 1 | 1 | 0 | 0.4 | 1 | 1.1 | 0.9
9 | 1 | 0.0019171 | 0.00048048 | 0 | 0 | 1 | 0.98975 | -0.07178 | 0.4 | 1 | 1.1 | 0.9
10 | 1 | 0.0012333 | 0.00030908 | 0 | 0 | 1 | 0.98966 | -0.072419 | 0.4 | 1 | 1.1 | 0.9
11 | 1 | 0 | 0 | 0 | 0 | 1 | 0.98988 | -0.070926 | 0.4 | 1 | 1.1 | 0.9
12 | 1 | 0 | 0 | 0 | 0 | 1 | 0.98956 | -0.073131 | 0.4 | 1 | 1.1 | 0.9
13 | 1 | 0.0022424 | 0.000562 | 0 | 0 | 1 | 0.99064 | -0.065536 | 0.4 | 1 | 1.1 | 0.9
14 | 1 | 0.0036089 | 0.00090448 | 0 | 0 | 1 | 0.98913 | -0.076185 | 0.4 | 1 | 1.1 | 0.9
15 | 1 | 0.005829 | 0.0014609 | 0 | 0 | 1 | 0.98955 | -0.073263 | 0.4 | 1 | 1.1 | 0.9
16 | 1 | 0.0017089 | 0.00042829 | 0 | 0 | 1 | 0.99088 | -0.063856 | 0.4 | 1 | 1.1 | 0.9
34 | 1 | 0.0029868 | 0.00074857 | 0 | 0 | 1 | 0.98892 | -0.077708 | 0.4 | 1 | 1.1 | 0.9
17 | 1 | 0 | 0 | 0 | 0 | 1 | 0.9915 | -0.059452 | 0.4 | 1 | 1.1 | 0.9
33 | 1 | 0.0013603 | 0.00034092 | 0 | 0 | 1 | 0.9887 | -0.07928 | 0.4 | 1 | 1.1 | 0.9
18 | 1 | 0.0031657 | 0.00079339 | 0 | 0 | 1 | 0.99142 | -0.06 | 0.4 | 1 | 1.1 | 0.9
19 | 1 | 0.010234 | 0.0025649 | 0 | 0 | 1 | 0.99071 | -0.065042 | 0.4 | 1 | 1.1 | 0.9
32 | 1 | 0.0027196 | 0.00068159 | 0 | 0 | 1 | 0.99054 | -0.066239 | 0.4 | 1 | 1.1 | 0.9
31 | 1 | 0.0019793 | 0.00049606 | 0 | 0 | 1 | 0.99014 | -0.069064 | 0.4 | 1 | 1.1 | 0.9
22 | 1 | 0.01245 | 0.0031202 | 0 | 0 | 1 | 0.99791 | -0.014609 | 0.4 | 1 | 1.1 | 0.9
23 | 1 | 0 | 0 | 0 | 0 | 1 | 0.99815 | -0.012963 | 0.4 | 1 | 1.1 | 0.9
25 | 1 | 0.012999 | 0.0032579 | 0 | 0 | 1 | 0.99889 | -0.007797 | 0.4 | 1 | 1.1 | 0.9
28 | 1 | 0.012342 | 0.0030932 | 0 | 0 | 1 | 0.98888 | -0.077952 | 0.4 | 1 | 1.1 | 0.9
29 | 1 | 0 | 0 | 0 | 0 | 1 | 0.98919 | -0.075779 | 0.4 | 1 | 1.1 | 0.9
30 | 1 | 0.0035142 | 0.00088074 | 0 | 0 | 1 | 0.9896 | -0.072907 | 0.4 | 1 | 1.1 | 0.9
35 | 1 | 0.0028127 | 0.00070493 | 0 | 0 | 1 | 0.98848 | -0.08082 | 0.4 | 1 | 1.1 | 0.9
36 | 1 | 0 | 0 | 0 | 0 | 1 | 0.98834 | -0.081771 | 0.4 | 1 | 1.1 | 0.9
38 | 1 | 0 | 0 | 0 | 0 | 1 | 0.9882 | -0.082776 | 0.4 | 1 | 1.1 | 0.9
37 | 1 | 0.0052646 | 0.0013194 | 0 | 0 | 1 | 0.98772 | -0.086223 | 0.4 | 1 | 1.1 | 0.9

## generator_data
GEN_BUS | PG | QG | QMAX | QMIN | VG | MBASE | GEN_STATUS | PMAX | PMIN
26 | 0.13373 | 0.033645 | 10 | -10 | 1 | 100 | 1 | 10 | 0

## branch_data
F_BUS | T_BUS | BR_R | BR_X | BR_B | RATE_A | RATE_B | RATE_C | TAP | SHIFT | BR_STATUS | ANGMIN | ANGMAX | P_in | Q_in | P_out | Q_out
1 | 2 | 6.5122 | 2.5047 | 6.5719e-09 | 0 | 0 | 0 | 0 | 0 | 1 | -90 | 90 | -0.010272 | -0.0025745 | 0.01028 | 0.0025767
2 | 4 | 3.7917 | 1.4583 | 3.8265e-09 | 0 | 0 | 0 | 0 | 0 | 1 | -90 | 90 | -0.023066 | -0.0057812 | 0.023088 | 0.0057892
4 | 7 | 1.1768 | 0.4526 | 1.1876e-09 | 0 | 0 | 0 | 0 | 0 | 1 | -90 | 90 | -0.024053 | -0.0060313 | 0.024061 | 0.006034
3 | 5 | 4.3011 | 1.6543 | 4.3405e-09 | 0 | 0 | 0 | 0 | 0 | 1 | -90 | 90 | -0.0061874 | -0.0015503 | 0.0061892 | 0.0015505
3 | 6 | 3.4174 | 1.3144 | 3.4487e-09 | 0 | 0 | 0 | 0 | 0 | 1 | -90 | 90 | 0.0061874 | 0.0015503 | -0.006186 | -0.0015501
5 | 8 | 3.7846 | 1.4556 | 3.8193e-09 | 0 | 0 | 0 | 0 | 0 | 1 | -90 | 90 | -0.012826 | -0.0032138 | 0.012833 | 0.0032161
6 | 39 | 3.2819 | 1.2623 | 3.312e-09 | 0 | 0 | 0 | 0 | 0 | 1 | -90 | 90 | 0.0027113 | 0.00067923 | -0.002711 | -0.00067945
7 | 27 | 9.1801 | 3.5308 | 9.2643e-09 | 0 | 0 | 0 | 0 | 0 | 1 | -90 | 90 | -0.036904 | -0.0092535 | 0.037039 | 0.0093044
7 | 8 | 5.8566 | 2.2525 | 5.9103e-09 | 0 | 0 | 0 | 0 | 0 | 1 | -90 | 90 | 0.012843 | 0.0032195 | -0.012833 | -0.0032161
27 | 20 | 3.6786 | 1.4148 | 3.7123e-09 | 0 | 0 | 0 | 0 | 0 | 1 | -90 | 90 | 0.066552 | 0.016728 | -0.066378 | -0.016662
27 | 26 | 3.5047 | 1.348 | 3.5369e-09 | 0 | 0 | 0 | 0 | 0 | 1 | -90 | 90 | -0.10359 | -0.026033 | 0.10399 | 0.026187
20 | 17 | 2.5911 | 0.99658 | 2.6149e-09 | 0 | 0 | 0 | 0 | 0 | 1 | -90 | 90 | 0.063149 | 0.015852 | -0.063038 | -0.01581
26 | 25 | 3.9853 | 1.5328 | 4.0219e-09 | 0 | 0 | 0 | 0 | 0 | 1 | -90 | 90 | 0.025488 | 0.0063921 | -0.025461 | -0.0063819
9 | 10 | 1.1527 | 0.44335 | 1.1633e-09 | 0 | 0 | 0 | 0 | 0 | 1 | -90 | 90 | 0.0070636 | 0.0017702 | -0.007063 | -0.0017701
9 | 11 | 1.2143 | 0.46704 | 1.2255e-09 | 0 | 0 | 0 | 0 | 0 | 1 | -90 | 90 | -0.0089807 | -0.0022507 | 0.0089818 | 0.0022509
10 | 12 | 1.5587 | 0.59948 | 1.573e-09 | 0 | 0 | 0 | 0 | 0 | 1 | -90 | 90 | 0.0058297 | 0.001461 | -0.0058291 | -0.0014609
11 | 13 | 2.7503 | 1.0578 | 2.7755e-09 | 0 | 0 | 0 | 0 | 0 | 1 | -90 | 90 | -0.025037 | -0.0062755 | 0.025056 | 0.0062824
11 | 14 | 4.179 | 1.6073 | 4.2173e-09 | 0 | 0 | 0 | 0 | 0 | 1 | -90 | 90 | 0.016055 | 0.0040245 | -0.016044 | -0.0040204
12 | 15 | 0.28946 | 0.11133 | 2.9211e-10 | 0 | 0 | 0 | 0 | 0 | 1 | -90 | 90 | 0.0058291 | 0.0014609 | -0.005829 | -0.0014609
13 | 16 | 0.78744 | 0.30286 | 7.9467e-10 | 0 | 0 | 0 | 0 | 0 | 1 | -90 | 90 | -0.027298 | -0.0068444 | 0.027305 | 0.0068467
14 | 34 | 1.5604 | 0.60014 | 1.5747e-09 | 0 | 0 | 0 | 0 | 0 | 1 | -90 | 90 | 0.012435 | 0.003116 | -0.012432 | -0.0031151
16 | 17 | 1.944 | 0.74771 | 1.9619e-09 | 0 | 0 | 0 | 0 | 0 | 1 | -90 | 90 | -0.029013 | -0.007275 | 0.029031 | 0.0072817
34 | 33 | 2.1192 | 0.81509 | 2.1387e-09 | 0 | 0 | 0 | 0 | 0 | 1 | -90 | 90 | 0.0094453 | 0.0023665 | -0.0094433 | -0.0023659
17 | 18 | 2.215 | 0.85192 | 2.2353e-09 | 0 | 0 | 0 | 0 | 0 | 1 | -90 | 90 | 0.0031659 | 0.00079326 | -0.0031657 | -0.00079339
17 | 19 | 2.3224 | 0.89323 | 2.3437e-09 | 0 | 0 | 0 | 0 | 0 | 1 | -90 | 90 | 0.030841 | 0.0077349 | -0.030817 | -0.007726
33 | 35 | 2.423 | 0.93194 | 2.4453e-09 | 0 | 0 | 0 | 0 | 0 | 1 | -90 | 90 | 0.008083 | 0.002025 | -0.0080813 | -0.0020246
19 | 32 | 0.74414 | 0.28621 | 7.5096e-10 | 0 | 0 | 0 | 0 | 0 | 1 | -90 | 90 | 0.020583 | 0.0051611 | -0.020579 | -0.0051599
32 | 31 | 2.0226 | 0.7779 | 2.0411e-09 | 0 | 0 | 0 | 0 | 0 | 1 | -90 | 90 | 0.01786 | 0.0044783 | -0.017853 | -0.0044758
31 | 30 | 3.0925 | 1.1894 | 3.1209e-09 | 0 | 0 | 0 | 0 | 0 | 1 | -90 | 90 | 0.015873 | 0.0039797 | -0.015865 | -0.0039768
22 | 23 | 1.7145 | 0.65944 | 1.7303e-09 | 0 | 0 | 0 | 0 | 0 | 1 | -90 | 90 | -0.01245 | -0.0031202 | 0.012453 | 0.0031211
23 | 25 | 5.3879 | 2.0723 | 5.4373e-09 | 0 | 0 | 0 | 0 | 0 | 1 | -90 | 90 | -0.012453 | -0.0031211 | 0.012462 | 0.003124
28 | 29 | 2.2427 | 0.86259 | 2.2633e-09 | 0 | 0 | 0 | 0 | 0 | 1 | -90 | 90 | -0.012342 | -0.0030932 | 0.012346 | 0.0030944
29 | 30 | 2.9661 | 1.1408 | 2.9934e-09 | 0 | 0 | 0 | 0 | 0 | 1 | -90 | 90 | -0.012346 | -0.0030944 | 0.012351 | 0.003096
35 | 36 | 2.2962 | 0.88315 | 2.3173e-09 | 0 | 0 | 0 | 0 | 0 | 1 | -90 | 90 | 0.0052686 | 0.0013197 | -0.0052679 | -0.0013196
36 | 38 | 2.4242 | 0.9324 | 2.4465e-09 | 0 | 0 | 0 | 0 | 0 | 1 | -90 | 90 | 0.0052679 | 0.0013196 | -0.0052671 | -0.0013196
38 | 37 | 8.3206 | 3.2002 | 8.397e-09 | 0 | 0 | 0 | 0 | 0 | 1 | -90 | 90 | 0.0052671 | 0.0013196 | -0.0052646 | -0.0013194