## bus_data
BUS_I | BUS_TYPE | Pd | Qd | Gs | Bs | area | Vm | Va | baseKV | zone | Vmax | Vmin
1 | 3 | 0.0041903 | 0.0010502 | 0 | 0 | 1 | 1 | 0 | 0.4 | 1 | 1.1 | 0.9
2 | 1 | 0.0028119 | 0.00070473 | 0 | 0 | 1 | 0.9993 | -0.0048449 | 0.4 | 1 | 1.1 | 0.9
85 | 1 | 0.0012148 | 0.00030446 | 0 | 0 | 1 | 0.99456 | -0.037548 | 0.4 | 1 | 1.1 | 0.9
3 | 1 | 0.0079292 | 0.0019872 | 0 | 0 | 1 | 0.99736 | -0.018428 | 0.4 | 1 | 1.1 | 0.9
23 | 1 | 0.0073348 | 0.0018383 | 0 | 0 | 1 | 0.9952 | -0.033536 | 0.4 | 1 | 1.1 | 0.9
4 | 1 | 0 | 0 | 0 | 0 | 1 | 0.98181 | -0.12696 | 0.4 | 1 | 1.1 | 0.9
5 | 1 | 0 | 0 | 0 | 0 | 1 | 0.98437 | -0.10882 | 0.4 | 1 | 1.1 | 0.9
6 | 1 | 0 | 0 | 0 | 0 | 1 | 0.97998 | -0.13999 | 0.4 | 1 | 1.1 | 0.9
98 | 1 | 0 | 0 | 0 | 0 | 1 | 0.98525 | -0.10266 | 0.4 | 1 | 1.1 | 0.9
17 | 1 | 0 | 0 | 0 | 0 | 1 | 0.97921 | -0.14544 | 0.4 | 1 | 1.1 | 0.9
15 | 1 | 0.0015961 | 0.00040003 | 0 | 0 | 1 | 0.9788 | -0.14837 | 0.4 | 1 | 1.1 | 0.9
105 | 1 | 0.0073576 | 0.001844 | 0 | 0 | 1 | 0.97905 | -0.14661 | 0.4 | 1 | 1.1 | 0.9
96 | 1 | 0.0012426 | 0.00031143 | 0 | 0 | 1 | 0.98736 | -0.087781 | 0.4 | 1 | 1.1 | 0.9
47 | 1 | 0 | 0 | 0 | 0 | 1 | 0.97894 | -0.14738 | 0.4 | 1 | 1.1 | 0.9
14 | 1 | 0 | 0 | 0 | 0 | 1 | 0.97719 | -0.15988 | 0.4 | 1 | 1.1 | 0.9
7 | 1 | 0.0019395 | 0.00048608 | 0 | 0 | 1 | 0.97486 | -0.17658 | 0.4 | 1 | 1.1 | 0.9
8 | 1 | 0.007632 | 0.0019128 | 0 | 0 | 1 | 0.97499 | -0.17564 | 0.4 | 1 | 1.1 | 0.9
9 | 1 | 0.0020148 | 0.00050497 | 0 | 0 | 1 | 0.97427 | -0.18081 | 0.4 | 1 | 1.1 | 0.9
10 | 1 | 0.0058545 | 0.0014673 | 0 | 0 | 1 | 0.97636 | -0.16576 | 0.4 | 1 | 1.1 | 0.9
11 | 1 | 0 | 0 | 0 | 0 | 1 | 0.97405 | -0.18236 | 0.4 | 1 | 1.1 | 0.9
12 | 1 | 0.0013009 | 0.00032603 | 0 | 0 | 1 | 0.97658 | -0.16419 | 0.4 | 1 | 1.1 | 0.9
104 | 1 | 0.01262 | 0.003163 | 0 | 0 | 1 | 0.97347 | -0.18655 | 0.4 | 1 | 1.1 | 0.9
45 | 1 | 0 | 0 | 0 | 0 | 1 | 0.97384 | -0.1839 | 0.4 | 1 | 1.1 | 0.9
13 | 1 | 0.0032134 | 0.00080536 | 0 | 0 | 1 | 0.97686 | -0.16225 | 0.4 | 1 | 1.1 | 0.9
93 | 1 | 0.0041248 | 0.0010338 | 0 | 0 | 1 | 0.97354 | -0.18604 | 0.4 | 1 | 1.1 | 0.9
43 | 1 | 0 | 0 | 0 | 0 | 1 | 0.97373 | -0.1847 | 0.4 | 1 | 1.1 | 0.9
16 | 1 | 0.0059139 | 0.0014822 | 0 | 0 | 1 | 0.97852 | -0.15043 | 0.4 | 1 | 1.1 | 0.9
46 | 1 | 0.0058652 | 0.0014699 | 0 | 0 | 1 | 0.97876 | -0.14865 | 0.4 | 1 | 1.1 | 0.9
18 | 1 | 0.0067038 | 0.0016801 | 0 | 0 | 1 | 0.99367 | -0.044316 | 0.4 | 1 | 1.1 | 0.9
19 | 1 | 0.0063274 | 0.0015858 | 0 | 0 | 1 | 0.99313 | -0.04809 | 0.4 | 1 | 1.1 | 0.9
20 | 1 | 0 | 0 | 0 | 0 | 1 | 0.99423 | -0.040365 | 0.4 | 1 | 1.1 | 0.9
21 | 1 | 0 | 0 | 0 | 0 | 1 | 0.99279 | -0.050518 | 0.4 | 1 | 1.1 | 0.9
24 | 1 | 0.0059272 | 0.0014855 | 0 | 0 | 1 | 0.99269 | -0.051215 | 0.4 | 1 | 1.1 | 0.9
29 | 1 | 0.0015754 | 0.00039483 | 0 | 0 | 1 | 0.99153 | -0.059423 | 0.4 | 1 | 1.1 | 0.9
27 | 1 | 0.011067 | 0.0027737 | 0 | 0 | 1 | 0.99126 | -0.061307 | 0.4 | 1 | 1.1 | 0.9
28 | 1 | 0.0030302 | 0.00075944 | 0 | 0 | 1 | 0.99114 | -0.062165 | 0.4 | 1 | 1.1 | 0.9
42 | 1 | 0.002511 | 0.00062932 | 0 | 0 | 1 | 0.97371 | -0.18485 | 0.4 | 1 | 1.1 | 0.9
86 | 1 | 0.00074117 | 0.00018575 | 0 | 0 | 1 | 0.99182 | -0.056628 | 0.4 | 1 | 1.1 | 0.9
87 | 1 | 0.00077798 | 0.00019498 | 0 | 0 | 1 | 0.99165 | -0.057806 | 0.4 | 1 | 1.1 | 0.9
99 | 1 | 0 | 0 | 0 | 0 | 1 | 0.99026 | -0.067492 | 0.4 | 1 | 1.1 | 0.9
92 | 1 | 0.0022857 | 0.00057285 | 0 | 0 | 1 | 0.98992 | -0.069886 | 0.4 | 1 | 1.1 | 0.9
97 | 1 | 0 | 0 | 0 | 0 | 1 | 0.9898 | -0.070742 | 0.4 | 1 | 1.1 | 0.9
88 | 1 | 0.0013198 | 0.00033078 | 0 | 0 | 1 | 0.98985 | -0.070397 | 0.4 | 1 | 1.1 | 0.9
89 | 1 | 0.0016134 | 0.00040435 | 0 | 0 | 1 | 0.9897 | -0.071498 | 0.4 | 1 | 1.1 | 0.9
90 | 1 | 0.00065742 | 0.00016476 | 0 | 0 | 1 | 0.98986 | -0.070365 | 0.4 | 1 | 1.1 | 0.9
91 | 1 | 0.0044083 | 0.0011048 | 0 | 0 | 1 | 0.98962 | -0.072032 | 0.4 | 1 | 1.1 | 0.9
102 | 1 | 0.0012486 | 0.00031292 | 0 | 0 | 1 | 0.98961 | -0.072133 | 0.4 | 1 | 1.1 | 0.9
94 | 1 | 0.00077957 | 0.00019538 | 0 | 0 | 1 | 0.98808 | -0.082789 | 0.4 | 1 | 1.1 | 0.9
95 | 1 | 0.0015398 | 0.0003859 | 0 | 0 | 1 | 0.98841 | -0.080472 | 0.4 | 1 | 1.1 | 0.9
100 | 1 | 0.0034472 | 0.00086394 | 0 | 0 | 1 | 0.98958 | -0.072276 | 0.4 | 1 | 1.1 | 0.9
101 | 1 | 0.0031081 | 0.00077897 | 0 | 0 | 1 | 0.98947 | -0.073031 | 0.4 | 1 | 1.1 | 0.9

## generator_data
GEN_BUS | PG | QG | QMAX | QMIN | VG | MBASE | GEN_STATUS | PMAX | PMIN
1 | 0.14526 | 0.036667 | 10 | -10 | 1 | 100 | 1 | 10 | 0

## branch_data
F_BUS | T_BUS | BR_R | BR_X | BR_B | RATE_A | RATE_B | RATE_C | TAP | SHIFT | BR_STATUS | ANGMIN | ANGMAX | P_in | Q_in | P_out | Q_out
1 | 2 | 1.196 | 0.46 | 1.207e-09 | 0 | 0 | 0 | 0 | 0 | 1 | -90 | 90 | 0.053023 | 0.013328 | -0.052988 | -0.013315
1 | 85 | 5.6308 | 2.1657 | 5.6824e-09 | 0 | 0 | 0 | 0 | 0 | 1 | -90 | 90 | 0.088046 | 0.022288 | -0.087581 | -0.02211
2 | 3 | 3.5328 | 1.3588 | 3.5652e-09 | 0 | 0 | 0 | 0 | 0 | 1 | -90 | 90 | 0.050176 | 0.01261 | -0.050081 | -0.012574
85 | 86 | 2.8784 | 1.1071 | 2.9048e-09 | 0 | 0 | 0 | 0 | 0 | 1 | -90 | 90 | 0.086367 | 0.021806 | -0.086136 | -0.021717
3 | 23 | 4.6524 | 1.7894 | 4.6951e-09 | 0 | 0 | 0 | 0 | 0 | 1 | -90 | 90 | 0.042152 | 0.010587 | -0.042064 | -0.010553
23 | 20 | 2.5405 | 0.97712 | 2.5638e-09 | 0 | 0 | 0 | 0 | 0 | 1 | -90 | 90 | 0.034729 | 0.0087148 | -0.034696 | -0.0087025
4 | 5 | 3.6833 | 1.4166 | 3.7171e-09 | 0 | 0 | 0 | 0 | 0 | 1 | -90 | 90 | -0.062299 | -0.015656 | 0.062456 | 0.015717
4 | 6 | 2.6356 | 1.0137 | 2.6598e-09 | 0 | 0 | 0 | 0 | 0 | 1 | -90 | 90 | 0.062299 | 0.015657 | -0.062186 | -0.015613
5 | 98 | 1.2562 | 0.48315 | 1.2677e-09 | 0 | 0 | 0 | 0 | 0 | 1 | -90 | 90 | -0.062456 | -0.015717 | 0.06251 | 0.015737
6 | 17 | 3.555 | 1.3673 | 3.5876e-09 | 0 | 0 | 0 | 0 | 0 | 1 | -90 | 90 | 0.019159 | 0.0048035 | -0.019144 | -0.0047983
6 | 15 | 2.4432 | 0.93971 | 2.4657e-09 | 0 | 0 | 0 | 0 | 0 | 1 | -90 | 90 | 0.043027 | 0.01081 | -0.042977 | -0.010791
98 | 96 | 3.0418 | 1.1699 | 3.0697e-09 | 0 | 0 | 0 | 0 | 0 | 1 | -90 | 90 | -0.06251 | -0.015737 | 0.06264 | 0.015787
17 | 47 | 2.0615 | 0.79288 | 2.0804e-09 | 0 | 0 | 0 | 0 | 0 | 1 | -90 | 90 | 0.011786 | 0.002954 | -0.011782 | -0.002953
17 | 105 | 1.9884 | 0.76475 | 2.0066e-09 | 0 | 0 | 0 | 0 | 0 | 1 | -90 | 90 | 0.0073587 | 0.0018443 | -0.0073575 | -0.001844
15 | 14 | 3.478 | 1.3377 | 3.5099e-09 | 0 | 0 | 0 | 0 | 0 | 1 | -90 | 90 | 0.041381 | 0.010391 | -0.041315 | -0.010366
96 | 94 | 1.0033 | 0.3859 | 1.0125e-09 | 0 | 0 | 0 | 0 | 0 | 1 | -90 | 90 | -0.063883 | -0.016098 | 0.063928 | 0.016116
47 | 46 | 1.3458 | 0.51763 | 1.3582e-09 | 0 | 0 | 0 | 0 | 0 | 1 | -90 | 90 | 0.011782 | 0.002953 | -0.01178 | -0.0029523
14 | 13 | 0.71553 | 0.2752 | 7.2209e-10 | 0 | 0 | 0 | 0 | 0 | 1 | -90 | 90 | 0.041315 | 0.010366 | -0.041301 | -0.010361
7 | 8 | 0.497 | 0.19116 | 5.0157e-10 | 0 | 0 | 0 | 0 | 0 | 1 | -90 | 90 | -0.023237 | -0.0058254 | 0.02324 | 0.0058265
7 | 9 | 2.4615 | 0.94672 | 2.4841e-09 | 0 | 0 | 0 | 0 | 0 | 1 | -90 | 90 | 0.021298 | 0.0053393 | -0.021285 | -0.0053348
8 | 10 | 3.9732 | 1.5281 | 4.0096e-09 | 0 | 0 | 0 | 0 | 0 | 1 | -90 | 90 | -0.030872 | -0.0077393 | 0.030914 | 0.0077552
9 | 11 | 0.99139 | 0.3813 | 1.0005e-09 | 0 | 0 | 0 | 0 | 0 | 1 | -90 | 90 | 0.01927 | 0.0048298 | -0.019266 | -0.0048283
10 | 12 | 0.53078 | 0.20415 | 5.3565e-10 | 0 | 0 | 0 | 0 | 0 | 1 | -90 | 90 | -0.036769 | -0.0092224 | 0.036777 | 0.0092255
11 | 104 | 4.1034 | 1.5782 | 4.1411e-09 | 0 | 0 | 0 | 0 | 0 | 1 | -90 | 90 | 0.012627 | 0.0031654 | -0.01262 | -0.003163
11 | 45 | 2.8639 | 1.1015 | 2.8902e-09 | 0 | 0 | 0 | 0 | 0 | 1 | -90 | 90 | 0.0066386 | 0.0016629 | -0.0066372 | -0.0016626
12 | 13 | 0.63381 | 0.24377 | 6.3963e-10 | 0 | 0 | 0 | 0 | 0 | 1 | -90 | 90 | -0.038077 | -0.0095515 | 0.038088 | 0.0095554
45 | 93 | 6.4099 | 2.4653 | 6.4687e-09 | 0 | 0 | 0 | 0 | 0 | 1 | -90 | 90 | 0.0041259 | 0.0010336 | -0.0041247 | -0.0010338
45 | 43 | 3.9209 | 1.508 | 3.9569e-09 | 0 | 0 | 0 | 0 | 0 | 1 | -90 | 90 | 0.0025113 | 0.000629 | -0.002511 | -0.00062927
43 | 42 | 0.74832 | 0.28782 | 7.5519e-10 | 0 | 0 | 0 | 0 | 0 | 1 | -90 | 90 | 0.002511 | 0.00062927 | -0.002511 | -0.00062932
16 | 46 | 3.7409 | 1.4388 | 3.7753e-09 | 0 | 0 | 0 | 0 | 0 | 1 | -90 | 90 | -0.0059139 | -0.0014822 | 0.0059153 | 0.0014824
18 | 19 | 1.7361 | 0.66774 | 1.752e-09 | 0 | 0 | 0 | 0 | 0 | 1 | -90 | 90 | 0.027973 | 0.0070152 | -0.027958 | -0.0070097
18 | 20 | 1.4677 | 0.56449 | 1.4811e-09 | 0 | 0 | 0 | 0 | 0 | 1 | -90 | 90 | -0.034677 | -0.0086953 | 0.034696 | 0.0087025
19 | 21 | 1.4432 | 0.55506 | 1.4564e-09 | 0 | 0 | 0 | 0 | 0 | 1 | -90 | 90 | 0.021631 | 0.0054239 | -0.021624 | -0.0054212
21 | 24 | 1.5096 | 0.58061 | 1.5234e-09 | 0 | 0 | 0 | 0 | 0 | 1 | -90 | 90 | 0.0059277 | 0.0014856 | -0.0059272 | -0.0014855
21 | 29 | 7.2817 | 2.8007 | 7.3486e-09 | 0 | 0 | 0 | 0 | 0 | 1 | -90 | 90 | 0.015696 | 0.0039357 | -0.015677 | -0.003929
29 | 27 | 1.7108 | 0.658 | 1.7265e-09 | 0 | 0 | 0 | 0 | 0 | 1 | -90 | 90 | 0.014101 | 0.0035341 | -0.014098 | -0.0035329
27 | 28 | 3.6208 | 1.3926 | 3.6541e-09 | 0 | 0 | 0 | 0 | 0 | 1 | -90 | 90 | 0.0030306 | 0.00075922 | -0.0030302 | -0.00075944
86 | 87 | 0.17868 | 0.068723 | 1.8032e-10 | 0 | 0 | 0 | 0 | 0 | 1 | -90 | 90 | 0.085394 | 0.021531 | -0.08538 | -0.021526
87 | 99 | 1.4812 | 0.56969 | 1.4948e-09 | 0 | 0 | 0 | 0 | 0 | 1 | -90 | 90 | 0.084602 | 0.021331 | -0.084488 | -0.021287
99 | 92 | 2.6495 | 1.0191 | 2.6738e-09 | 0 | 0 | 0 | 0 | 0 | 1 | -90 | 90 | 0.011539 | 0.0028921 | -0.011535 | -0.0028909
99 | 97 | 0.57551 | 0.22135 | 5.8079e-10 | 0 | 0 | 0 | 0 | 0 | 1 | -90 | 90 | 0.072949 | 0.018395 | -0.072915 | -0.018382
92 | 90 | 0.66018 | 0.25391 | 6.6623e-10 | 0 | 0 | 0 | 0 | 0 | 1 | -90 | 90 | 0.0092497 | 0.002318 | -0.0092491 | -0.0023178
97 | 100 | 2.9832 | 1.1474 | 3.0105e-09 | 0 | 0 | 0 | 0 | 0 | 1 | -90 | 90 | 0.006557 | 0.001643 | -0.0065556 | -0.0016427
97 | 95 | 1.8915 | 0.72751 | 1.9089e-09 | 0 | 0 | 0 | 0 | 0 | 1 | -90 | 90 | 0.066358 | 0.016739 | -0.066268 | -0.016705
88 | 89 | 1.9322 | 0.74314 | 1.9499e-09 | 0 | 0 | 0 | 0 | 0 | 1 | -90 | 90 | 0.0072718 | 0.0018223 | -0.0072707 | -0.001822
88 | 90 | 0.048587 | 0.018687 | 4.9033e-11 | 0 | 0 | 0 | 0 | 0 | 1 | -90 | 90 | -0.0085916 | -0.0021531 | 0.0085916 | 0.0021531
89 | 91 | 1.204 | 0.46307 | 1.215e-09 | 0 | 0 | 0 | 0 | 0 | 1 | -90 | 90 | 0.0056573 | 0.0014177 | -0.0056569 | -0.0014177
91 | 102 | 1.0293 | 0.39588 | 1.0387e-09 | 0 | 0 | 0 | 0 | 0 | 1 | -90 | 90 | 0.0012486 | 0.00031282 | -0.0012485 | -0.00031292
94 | 95 | 0.46047 | 0.1771 | 4.647e-10 | 0 | 0 | 0 | 0 | 0 | 1 | -90 | 90 | -0.064707 | -0.016311 | 0.064728 | 0.016319
100 | 101 | 3.0965 | 1.1909 | 3.1249e-09 | 0 | 0 | 0 | 0 | 0 | 1 | -90 | 90 | 0.0031084 | 0.00077879 | -0.0031081 | -0.00077897