## bus_data
BUS_I | BUS_TYPE | Pd | Qd | Gs | Bs | area | Vm | Va | baseKV | zone | Vmax | Vmin
25 | 1 | 0.0014591 | 0.00036568 | 0 | 0 | 1 | 0.99626 | -0.026131 | 0.4 | 1 | 1.1 | 0.9
32 | 1 | 0.0023642 | 0.00059253 | 0 | 0 | 1 | 0.99627 | -0.026091 | 0.4 | 1 | 1.1 | 0.9
31 | 1 | 0.0014301 | 0.00035841 | 0 | 0 | 1 | 0.99629 | -0.025919 | 0.4 | 1 | 1.1 | 0.9
33 | 1 | 0.0031534 | 0.00079032 | 0 | 0 | 1 | 0.99645 | -0.024821 | 0.4 | 1 | 1.1 | 0.9
34 | 1 | 0.00082943 | 0.00020787 | 0 | 0 | 1 | 0.99649 | -0.024548 | 0.4 | 1 | 1.1 | 0.9
41 | 1 | 0 | 0 | 0 | 0 | 1 | 0.99669 | -0.023106 | 0.4 | 1 | 1.1 | 0.9
35 | 1 | 0.0012586 | 0.00031545 | 0 | 0 | 1 | 0.99827 | -0.012059 | 0.4 | 1 | 1.1 | 0.9
36 | 1 | 0.0013047 | 0.00032698 | 0 | 0 | 1 | 0.99826 | -0.01215 | 0.4 | 1 | 1.1 | 0.9
37 | 3 | 0 | 0 | 0 | 0 | 1 | 1 | 0 | 0.4 | 1 | 1.1 | 0.9
38 | 1 | 0.0027462 | 0.00068826 | 0 | 0 | 1 | 0.99769 | -0.016131 | 0.4 | 1 | 1.1 | 0.9
39 | 1 | 0.0021215 | 0.00053169 | 0 | 0 | 1 | 0.99995 | -0.00033194 | 0.4 | 1 | 1.1 | 0.9
40 | 1 | 0.0061663 | 0.0015454 | 0 | 0 | 1 | 0.99842 | -0.011076 | 0.4 | 1 | 1.1 | 0.9
72 | 1 | 0 | 0 | 0 | 0 | 1 | 0.99706 | -0.02057 | 0.4 | 1 | 1.1 | 0.9
53 | 1 | 0.0027522 | 0.00068977 | 0 | 0 | 1 | 0.99608 | -0.027418 | 0.4 | 1 | 1.1 | 0.9
49 | 1 | 0.0027679 | 0.00069371 | 0 | 0 | 1 | 0.99391 | -0.042614 | 0.4 | 1 | 1.1 | 0.9
50 | 1 | 0.0020012 | 0.00050155 | 0 | 0 | 1 | 0.99369 | -0.044173 | 0.4 | 1 | 1.1 | 0.9
51 | 1 | 0 | 0 | 0 | 0 | 1 | 0.99517 | -0.033814 | 0.4 | 1 | 1.1 | 0.9
52 | 1 | 0.00054799 | 0.00013734 | 0 | 0 | 1 | 0.99346 | -0.045828 | 0.4 | 1 | 1.1 | 0.9
54 | 1 | 0.001563 | 0.00039173 | 0 | 0 | 1 | 0.99503 | -0.034805 | 0.4 | 1 | 1.1 | 0.9
55 | 1 | 0.00060771 | 0.00015231 | 0 | 0 | 1 | 0.99342 | -0.046049 | 0.4 | 1 | 1.1 | 0.9
68 | 1 | 0.0016853 | 0.00042237 | 0 | 0 | 1 | 0.99488 | -0.035793 | 0.4 | 1 | 1.1 | 0.9
56 | 1 | 0 | 0 | 0 | 0 | 1 | 0.99311 | -0.048246 | 0.4 | 1 | 1.1 | 0.9
67 | 1 | 0 | 0 | 0 | 0 | 1 | 0.99223 | -0.054455 | 0.4 | 1 | 1.1 | 0.9
57 | 1 | 0.0021537 | 0.00053977 | 0 | 0 | 1 | 0.98982 | -0.071486 | 0.4 | 1 | 1.1 | 0.9
58 | 1 | 0.003471 | 0.00086991 | 0 | 0 | 1 | 0.98977 | -0.071826 | 0.4 | 1 | 1.1 | 0.9
59 | 1 | 0.0020969 | 0.00052554 | 0 | 0 | 1 | 0.99009 | -0.069592 | 0.4 | 1 | 1.1 | 0.9
60 | 1 | 0 | 0 | 0 | 0 | 1 | 0.98975 | -0.072007 | 0.4 | 1 | 1.1 | 0.9
61 | 1 | 0.0019211 | 0.00048146 | 0 | 0 | 1 | 0.99036 | -0.067706 | 0.4 | 1 | 1.1 | 0.9
63 | 1 | 0.001015 | 0.00025438 | 0 | 0 | 1 | 0.98973 | -0.072122 | 0.4 | 1 | 1.1 | 0.9
64 | 1 | 0.0011096 | 0.0002781 | 0 | 0 | 1 | 0.99077 | -0.064746 | 0.4 | 1 | 1.1 | 0.9
65 | 1 | 0.0028313 | 0.00070959 | 0 | 0 | 1 | 0.99106 | -0.062756 | 0.4 | 1 | 1.1 | 0.9
66 | 1 | 0.0022057 | 0.0005528 | 0 | 0 | 1 | 0.9913 | -0.060999 | 0.4 | 1 | 1.1 | 0.9
69 | 1 | 0.0033133 | 0.00083039 | 0 | 0 | 1 | 0.99486 | -0.035968 | 0.4 | 1 | 1.1 | 0.9
70 | 1 | 0.0024151 | 0.00060528 | 0 | 0 | 1 | 0.99674 | -0.022846 | 0.4 | 1 | 1.1 | 0.9
71 | 1 | 0.002655 | 0.0006654 | 0 | 0 | 1 | 0.99683 | -0.022213 | 0.4 | 1 | 1.1 | 0.9
73 | 1 | 0 | 0 | 0 | 0 | 1 | 0.99601 | -0.027918 | 0.4 | 1 | 1.1 | 0.9
79 | 1 | 0.0057068 | 0.0014303 | 0 | 0 | 1 | 0.9957 | -0.030106 | 0.4 | 1 | 1.1 | 0.9
75 | 1 | 0.0013582 | 0.00034039 | 0 | 0 | 1 | 0.9956 | -0.030847 | 0.4 | 1 | 1.1 | 0.9
74 | 1 | 0.0025859 | 0.00064808 | 0 | 0 | 1 | 0.99509 | -0.034397 | 0.4 | 1 | 1.1 | 0.9
76 | 1 | 0 | 0 | 0 | 0 | 1 | 0.99485 | -0.036096 | 0.4 | 1 | 1.1 | 0.9
77 | 1 | 0.0077709 | 0.0019476 | 0 | 0 | 1 | 0.99439 | -0.039317 | 0.4 | 1 | 1.1 | 0.9
78 | 1 | 0.00055631 | 0.00013942 | 0 | 0 | 1 | 0.99475 | -0.036815 | 0.4 | 1 | 1.1 | 0.9
103 | 1 | 0.0028626 | 0.00071743 | 0 | 0 | 1 | 0.99475 | -0.036824 | 0.4 | 1 | 1.1 | 0.9
80 | 1 | 0 | 0 | 0 | 0 | 1 | 0.99546 | -0.031815 | 0.4 | 1 | 1.1 | 0.9
81 | 1 | 0 | 0 | 0 | 0 | 1 | 0.99532 | -0.032797 | 0.4 | 1 | 1.1 | 0.9
84 | 1 | 0.0019236 | 0.00048211 | 0 | 0 | 1 | 0.99513 | -0.03413 | 0.4 | 1 | 1.1 | 0.9
82 | 1 | 0.0018202 | 0.00045618 | 0 | 0 | 1 | 0.99506 | -0.034622 | 0.4 | 1 | 1.1 | 0.9
83 | 1 | 0.0019813 | 0.00049656 | 0 | 0 | 1 | 0.99513 | -0.034153 | 0.4 | 1 | 1.1 | 0.9

## generator_data
GEN_BUS | PG | QG | QMAX | QMIN | VG | MBASE | GEN_STATUS | PMAX | PMIN
37 | 0.086948 | 0.021838 | 10 | -10 | 1 | 100 | 1 | 10 | 0

## branch_data
F_BUS | T_BUS | BR_R | BR_X | BR_B | RATE_A | RATE_B | RATE_C | TAP | SHIFT | BR_STATUS | ANGMIN | ANGMAX | P_in | Q_in | P_out | Q_out
25 | 32 | 0.35074 | 0.1349 | 3.5396e-10 | 0 | 0 | 0 | 0 | 0 | 1 | -90 | 90 | -0.0014591 | -0.00036568 | 0.0014591 | 0.00036565
32 | 31 | 0.5815 | 0.22365 | 5.8684e-10 | 0 | 0 | 0 | 0 | 0 | 1 | -90 | 90 | -0.0038233 | -0.00095818 | 0.0038234 | 0.00095816
31 | 33 | 2.7022 | 1.0393 | 2.727e-09 | 0 | 0 | 0 | 0 | 0 | 1 | -90 | 90 | -0.0052535 | -0.0013166 | 0.0052543 | 0.0013166
33 | 34 | 0.41947 | 0.16133 | 4.2331e-10 | 0 | 0 | 0 | 0 | 0 | 1 | -90 | 90 | -0.0084077 | -0.0021069 | 0.008408 | 0.002107
34 | 41 | 2.0193 | 0.77664 | 2.0378e-09 | 0 | 0 | 0 | 0 | 0 | 1 | -90 | 90 | -0.0092374 | -0.0023149 | 0.0092393 | 0.0023154
41 | 53 | 1.7382 | 0.66854 | 1.7542e-09 | 0 | 0 | 0 | 0 | 0 | 1 | -90 | 90 | 0.032177 | 0.0080777 | -0.032158 | -0.0080704
41 | 38 | 2.1864 | 0.84093 | 2.2065e-09 | 0 | 0 | 0 | 0 | 0 | 1 | -90 | 90 | -0.041416 | -0.010393 | 0.041457 | 0.010408
35 | 36 | 0.026289 | 0.010111 | 2.653e-11 | 0 | 0 | 0 | 0 | 0 | 1 | -90 | 90 | 0.045532 | 0.011433 | -0.045532 | -0.011433
35 | 37 | 3.3625 | 1.2933 | 3.3933e-09 | 0 | 0 | 0 | 0 | 0 | 1 | -90 | 90 | -0.046791 | -0.011748 | 0.04687 | 0.011778
36 | 38 | 1.1719 | 0.45074 | 1.1827e-09 | 0 | 0 | 0 | 0 | 0 | 1 | -90 | 90 | 0.044227 | 0.011106 | -0.044203 | -0.011097
37 | 39 | 2.0372 | 0.78356 | 2.0559e-09 | 0 | 0 | 0 | 0 | 0 | 1 | -90 | 90 | 0.0021216 | 0.00053152 | -0.0021215 | -0.00053169
37 | 40 | 3.8068 | 1.4641 | 3.8417e-09 | 0 | 0 | 0 | 0 | 0 | 1 | -90 | 90 | 0.037957 | 0.0095286 | -0.037898 | -0.0095066
40 | 72 | 3.8874 | 1.4952 | 3.9231e-09 | 0 | 0 | 0 | 0 | 0 | 1 | -90 | 90 | 0.031732 | 0.0079611 | -0.03169 | -0.0079455
72 | 73 | 3.5746 | 1.3748 | 3.6074e-09 | 0 | 0 | 0 | 0 | 0 | 1 | -90 | 90 | 0.026619 | 0.006675 | -0.026592 | -0.006665
72 | 71 | 4.1932 | 1.6128 | 4.2317e-09 | 0 | 0 | 0 | 0 | 0 | 1 | -90 | 90 | 0.0050714 | 0.0012704 | -0.0050703 | -0.0012704
53 | 51 | 2.8165 | 1.0833 | 2.8423e-09 | 0 | 0 | 0 | 0 | 0 | 1 | -90 | 90 | 0.029406 | 0.0073807 | -0.02938 | -0.0073709
49 | 50 | 1.0035 | 0.38597 | 1.0127e-09 | 0 | 0 | 0 | 0 | 0 | 1 | -90 | 90 | 0.020021 | 0.0050224 | -0.020016 | -0.0050208
49 | 51 | 4.9825 | 1.9164 | 5.0282e-09 | 0 | 0 | 0 | 0 | 0 | 1 | -90 | 90 | -0.022788 | -0.0057161 | 0.022816 | 0.0057263
50 | 52 | 1.1836 | 0.45524 | 1.1945e-09 | 0 | 0 | 0 | 0 | 0 | 1 | -90 | 90 | 0.018015 | 0.0045193 | -0.018011 | -0.0045178
51 | 54 | 1.9469 | 0.7488 | 1.9648e-09 | 0 | 0 | 0 | 0 | 0 | 1 | -90 | 90 | 0.0065632 | 0.0016446 | -0.0065623 | -0.0016445
52 | 55 | 0.16296 | 0.062675 | 1.6445e-10 | 0 | 0 | 0 | 0 | 0 | 1 | -90 | 90 | 0.017463 | 0.0043805 | -0.017462 | -0.0043803
54 | 68 | 2.549 | 0.9804 | 2.5724e-09 | 0 | 0 | 0 | 0 | 0 | 1 | -90 | 90 | 0.0049993 | 0.0012527 | -0.0049986 | -0.0012527
55 | 56 | 1.6778 | 0.64531 | 1.6932e-09 | 0 | 0 | 0 | 0 | 0 | 1 | -90 | 90 | 0.016855 | 0.004228 | -0.01685 | -0.0042262
68 | 69 | 0.67895 | 0.26114 | 6.8518e-10 | 0 | 0 | 0 | 0 | 0 | 1 | -90 | 90 | 0.0033134 | 0.00083035 | -0.0033133 | -0.00083039
56 | 67 | 4.7373 | 1.822 | 4.7808e-09 | 0 | 0 | 0 | 0 | 0 | 1 | -90 | 90 | 0.01685 | 0.0042262 | -0.016835 | -0.0042211
67 | 66 | 4.9846 | 1.9171 | 5.0303e-09 | 0 | 0 | 0 | 0 | 0 | 1 | -90 | 90 | 0.016835 | 0.0042211 | -0.01682 | -0.0042157
57 | 58 | 0.96886 | 0.37264 | 9.7775e-10 | 0 | 0 | 0 | 0 | 0 | 1 | -90 | 90 | 0.0044862 | 0.0011239 | -0.004486 | -0.0011239
57 | 59 | 3.6384 | 1.3994 | 3.6718e-09 | 0 | 0 | 0 | 0 | 0 | 1 | -90 | 90 | -0.0066399 | -0.0016637 | 0.0066417 | 0.001664
58 | 60 | 2.2653 | 0.87126 | 2.2861e-09 | 0 | 0 | 0 | 0 | 0 | 1 | -90 | 90 | 0.001015 | 0.00025403 | -0.001015 | -0.00025425
59 | 61 | 2.7545 | 1.0594 | 2.7798e-09 | 0 | 0 | 0 | 0 | 0 | 1 | -90 | 90 | -0.0087386 | -0.0021896 | 0.0087409 | 0.0021902
60 | 63 | 1.4438 | 0.55532 | 1.4571e-09 | 0 | 0 | 0 | 0 | 0 | 1 | -90 | 90 | 0.001015 | 0.00025425 | -0.001015 | -0.00025438
61 | 64 | 3.547 | 1.3642 | 3.5796e-09 | 0 | 0 | 0 | 0 | 0 | 1 | -90 | 90 | -0.010662 | -0.0026716 | 0.010666 | 0.0026729
64 | 65 | 2.1602 | 0.83085 | 2.18e-09 | 0 | 0 | 0 | 0 | 0 | 1 | -90 | 90 | -0.011776 | -0.0029511 | 0.011779 | 0.0029521
65 | 66 | 1.5393 | 0.59202 | 1.5534e-09 | 0 | 0 | 0 | 0 | 0 | 1 | -90 | 90 | -0.014611 | -0.0036617 | 0.014614 | 0.0036629
70 | 71 | 3.389 | 1.3034 | 3.4201e-09 | 0 | 0 | 0 | 0 | 0 | 1 | -90 | 90 | -0.0024151 | -0.00060528 | 0.0024153 | 0.00060503
73 | 79 | 2.4708 | 0.95029 | 2.4934e-09 | 0 | 0 | 0 | 0 | 0 | 1 | -90 | 90 | 0.011439 | 0.0028662 | -0.011435 | -0.0028651
73 | 75 | 2.4981 | 0.96081 | 2.521e-09 | 0 | 0 | 0 | 0 | 0 | 1 | -90 | 90 | 0.015153 | 0.0037988 | -0.015147 | -0.0037966
79 | 80 | 3.8476 | 1.4799 | 3.8829e-09 | 0 | 0 | 0 | 0 | 0 | 1 | -90 | 90 | 0.0057284 | 0.0014349 | -0.005727 | -0.0014347
75 | 74 | 3.3234 | 1.2782 | 3.3539e-09 | 0 | 0 | 0 | 0 | 0 | 1 | -90 | 90 | 0.013789 | 0.0034563 | -0.013782 | -0.003454
74 | 76 | 1.9568 | 0.75262 | 1.9748e-09 | 0 | 0 | 0 | 0 | 0 | 1 | -90 | 90 | 0.011196 | 0.0028059 | -0.011194 | -0.0028051
76 | 77 | 5.3401 | 2.0539 | 5.3891e-09 | 0 | 0 | 0 | 0 | 0 | 1 | -90 | 90 | 0.0077744 | 0.0019484 | -0.0077709 | -0.0019476
76 | 78 | 2.7125 | 1.0433 | 2.7374e-09 | 0 | 0 | 0 | 0 | 0 | 1 | -90 | 90 | 0.0034192 | 0.00085671 | -0.0034189 | -0.00085685
78 | 103 | 0.036289 | 0.013957 | 3.6622e-11 | 0 | 0 | 0 | 0 | 0 | 1 | -90 | 90 | 0.0028626 | 0.00071742 | -0.0028626 | -0.00071743
80 | 81 | 2.2114 | 0.85055 | 2.2317e-09 | 0 | 0 | 0 | 0 | 0 | 1 | -90 | 90 | 0.005727 | 0.0014347 | -0.0057263 | -0.0014347
81 | 84 | 3.0025 | 1.1548 | 3.0301e-09 | 0 | 0 | 0 | 0 | 0 | 1 | -90 | 90 | 0.0057263 | 0.0014347 | -0.0057252 | -0.0014346
84 | 83 | 0.078837 | 0.030322 | 7.9561e-11 | 0 | 0 | 0 | 0 | 0 | 1 | -90 | 90 | 0.0038016 | 0.00095245 | -0.0038016 | -0.00095245
82 | 83 | 3.3225 | 1.2779 | 3.353e-09 | 0 | 0 | 0 | 0 | 0 | 1 | -90 | 90 | -0.0018202 | -0.00045618 | 0.0018203 | 0.00045589