## bus_data
BUS_I | BUS_TYPE | Pd | Qd | Gs | Bs | area | Vm | Va | baseKV | zone | Vmax | Vmin
1 | 1 | 0.0051382 | 0.0012878 | 0 | 0 | 1 | 0.98902 | -0.077123 | 0.4 | 1 | 1.1 | 0.9
2 | 1 | 0.005724 | 0.0014346 | 0 | 0 | 1 | 0.98904 | -0.076968 | 0.4 | 1 | 1.1 | 0.9
4 | 1 | 0 | 0 | 0 | 0 | 1 | 0.99032 | -0.067923 | 0.4 | 1 | 1.1 | 0.9
8 | 1 | 0 | 0 | 0 | 0 | 1 | 0.99244 | -0.05294 | 0.4 | 1 | 1.1 | 0.9
5 | 1 | 0.0079316 | 0.0019878 | 0 | 0 | 1 | 0.99131 | -0.06097 | 0.4 | 1 | 1.1 | 0.9
6 | 1 | 0 | 0 | 0 | 0 | 1 | 0.99169 | -0.058315 | 0.4 | 1 | 1.1 | 0.9
15 | 1 | 0 | 0 | 0 | 0 | 1 | 0.99275 | -0.05085 | 0.4 | 1 | 1.1 | 0.9
10 | 1 | 0.01272 | 0.003188 | 0 | 0 | 1 | 0.99158 | -0.059034 | 0.4 | 1 | 1.1 | 0.9
7 | 1 | 0.012956 | 0.0032472 | 0 | 0 | 1 | 0.99408 | -0.041444 | 0.4 | 1 | 1.1 | 0.9
16 | 1 | 0 | 0 | 0 | 0 | 1 | 0.99248 | -0.052744 | 0.4 | 1 | 1.1 | 0.9
23 | 1 | 0.0089503 | 0.0022432 | 0 | 0 | 1 | 0.9931 | -0.048389 | 0.4 | 1 | 1.1 | 0.9
25 | 1 | 0.008852 | 0.0022185 | 0 | 0 | 1 | 0.99215 | -0.055084 | 0.4 | 1 | 1.1 | 0.9
9 | 1 | 0 | 0 | 0 | 0 | 1 | 0.99508 | -0.034429 | 0.4 | 1 | 1.1 | 0.9
11 | 1 | 0.011722 | 0.0029379 | 0 | 0 | 1 | 0.99429 | -0.03998 | 0.4 | 1 | 1.1 | 0.9
12 | 1 | 0.0087524 | 0.0021935 | 0 | 0 | 1 | 0.99856 | -0.010033 | 0.4 | 1 | 1.1 | 0.9
22 | 1 | 0.007219 | 0.0018092 | 0 | 0 | 1 | 0.9942 | -0.040598 | 0.4 | 1 | 1.1 | 0.9
18 | 3 | 0.01037 | 0.0025989 | 0 | 0 | 1 | 1 | 0 | 0.4 | 1 | 1.1 | 0.9
13 | 1 | 0.0022722 | 0.00056947 | 0 | 0 | 1 | 0.99398 | -0.042132 | 0.4 | 1 | 1.1 | 0.9
17 | 1 | 0.010382 | 0.002602 | 0 | 0 | 1 | 0.99805 | -0.013582 | 0.4 | 1 | 1.1 | 0.9
24 | 1 | 0.0089511 | 0.0022434 | 0 | 0 | 1 | 0.99366 | -0.044419 | 0.4 | 1 | 1.1 | 0.9
19 | 1 | 0 | 0 | 0 | 0 | 1 | 0.99602 | -0.027795 | 0.4 | 1 | 1.1 | 0.9
20 | 1 | 0.0124 | 0.0031076 | 0 | 0 | 1 | 0.99455 | -0.038132 | 0.4 | 1 | 1.1 | 0.9
21 | 1 | 0.023679 | 0.0059345 | 0 | 0 | 1 | 0.99499 | -0.035044 | 0.4 | 1 | 1.1 | 0.9

## generator_data
GEN_BUS | PG | QG | QMAX | QMIN | VG | MBASE | GEN_STATUS | PMAX | PMIN
18 | 0.1589 | 0.039932 | 10 | -10 | 1 | 100 | 1 | 10 | 0

## branch_data
F_BUS | T_BUS | BR_R | BR_X | BR_B | RATE_A | RATE_B | RATE_C | TAP | SHIFT | BR_STATUS | ANGMIN | ANGMAX | P_in | Q_in | P_out | Q_out
1 | 2 | 0.38433 | 0.14782 | 3.8786e-10 | 0 | 0 | 0 | 0 | 0 | 1 | -90 | 90 | -0.0051382 | -0.0012878 | 0.0051383 | 0.0012878
2 | 4 | 10.6193 | 4.0843 | 1.0717e-08 | 0 | 0 | 0 | 0 | 0 | 1 | -90 | 90 | -0.010862 | -0.0027223 | 0.010876 | 0.0027265
4 | 8 | 17.6353 | 6.7828 | 1.7797e-08 | 0 | 0 | 0 | 0 | 0 | 1 | -90 | 90 | -0.010876 | -0.0027265 | 0.010899 | 0.0027335
8 | 10 | 6.1405 | 2.3617 | 6.1968e-09 | 0 | 0 | 0 | 0 | 0 | 1 | -90 | 90 | 0.012731 | 0.0031915 | -0.01272 | -0.003188
8 | 7 | 6.2566 | 2.4064 | 6.314e-09 | 0 | 0 | 0 | 0 | 0 | 1 | -90 | 90 | -0.02363 | -0.005925 | 0.023667 | 0.0059389
5 | 6 | 4.2855 | 1.6483 | 4.3248e-09 | 0 | 0 | 0 | 0 | 0 | 1 | -90 | 90 | -0.0079316 | -0.0019878 | 0.0079345 | 0.0019885
6 | 15 | 12.0572 | 4.6374 | 1.2168e-08 | 0 | 0 | 0 | 0 | 0 | 1 | -90 | 90 | -0.0079345 | -0.0019885 | 0.0079427 | 0.0019905
15 | 16 | 2.7446 | 1.0556 | 2.7698e-09 | 0 | 0 | 0 | 0 | 0 | 1 | -90 | 90 | 0.0088572 | 0.0022199 | -0.0088549 | -0.0022193
15 | 23 | 1.8816 | 0.7237 | 1.8989e-09 | 0 | 0 | 0 | 0 | 0 | 1 | -90 | 90 | -0.0168 | -0.0042104 | 0.016806 | 0.0042124
7 | 9 | 2.4717 | 0.95066 | 2.4944e-09 | 0 | 0 | 0 | 0 | 0 | 1 | -90 | 90 | -0.036624 | -0.009186 | 0.036659 | 0.0091995
16 | 25 | 3.3893 | 1.3036 | 3.4204e-09 | 0 | 0 | 0 | 0 | 0 | 1 | -90 | 90 | 0.0088549 | 0.0022193 | -0.008852 | -0.0022185
23 | 24 | 1.9813 | 0.76203 | 1.9995e-09 | 0 | 0 | 0 | 0 | 0 | 1 | -90 | 90 | -0.025756 | -0.0064556 | 0.02577 | 0.0064608
9 | 11 | 3.3709 | 1.2965 | 3.4019e-09 | 0 | 0 | 0 | 0 | 0 | 1 | -90 | 90 | 0.021231 | 0.0053221 | -0.021215 | -0.0053162
9 | 12 | 5.4632 | 2.1012 | 5.5134e-09 | 0 | 0 | 0 | 0 | 0 | 1 | -90 | 90 | -0.05789 | -0.014522 | 0.058087 | 0.014597
11 | 22 | 0.8379 | 0.32227 | 8.4559e-10 | 0 | 0 | 0 | 0 | 0 | 1 | -90 | 90 | 0.0094925 | 0.0023783 | -0.0094917 | -0.002378
12 | 18 | 1.9609 | 0.75418 | 1.9789e-09 | 0 | 0 | 0 | 0 | 0 | 1 | -90 | 90 | -0.066839 | -0.01679 | 0.066933 | 0.016826
22 | 13 | 8.6769 | 3.3373 | 8.7566e-09 | 0 | 0 | 0 | 0 | 0 | 1 | -90 | 90 | 0.0022727 | 0.00056879 | -0.0022722 | -0.00056947
18 | 17 | 2.1752 | 0.83661 | 2.1952e-09 | 0 | 0 | 0 | 0 | 0 | 1 | -90 | 90 | 0.081597 | 0.020507 | -0.081443 | -0.020448
17 | 19 | 2.5997 | 0.99988 | 2.6235e-09 | 0 | 0 | 0 | 0 | 0 | 1 | -90 | 90 | 0.071061 | 0.017846 | -0.070921 | -0.017792
24 | 20 | 2.3318 | 0.89686 | 2.3532e-09 | 0 | 0 | 0 | 0 | 0 | 1 | -90 | 90 | -0.034721 | -0.0087042 | 0.034752 | 0.0087156
19 | 20 | 2.8316 | 1.0891 | 2.8576e-09 | 0 | 0 | 0 | 0 | 0 | 1 | -90 | 90 | 0.047219 | 0.011849 | -0.047151 | -0.011823
19 | 21 | 3.952 | 1.52 | 3.9883e-09 | 0 | 0 | 0 | 0 | 0 | 1 | -90 | 90 | 0.023703 | 0.0059432 | -0.023679 | -0.0059345