## bus_data
BUS_I | BUS_TYPE | Pd | Qd | Gs | Bs | area | Vm | Va | baseKV | zone | Vmax | Vmin
1 | 1 | 0.07181 | 0.017997 | 0 | 0 | 1 | 0.99791 | -0.014653 | 0.4 | 1 | 1.1 | 0.9
2 | 1 | 0 | 0 | 0 | 0 | 1 | 0.99747 | -0.01773 | 0.4 | 1 | 1.1 | 0.9
3 | 3 | 0 | 0 | 0 | 0 | 1 | 1 | 0 | 0.4 | 1 | 1.1 | 0.9
4 | 1 | 0 | 0 | 0 | 0 | 1 | 0.99665 | -0.023472 | 0.4 | 1 | 1.1 | 0.9
6 | 1 | 0.073068 | 0.018312 | 0 | 0 | 1 | 0.99868 | -0.0092777 | 0.4 | 1 | 1.1 | 0.9
7 | 1 | 0.01175 | 0.0029449 | 0 | 0 | 1 | 0.99659 | -0.023878 | 0.4 | 1 | 1.1 | 0.9

## generator_data
GEN_BUS | PG | QG | QMAX | QMIN | VG | MBASE | GEN_STATUS | PMAX | PMIN
3 | 0.15691 | 0.03936 | 10 | -10 | 1 | 100 | 1 | 10 | 0

## branch_data
F_BUS | T_BUS | BR_R | BR_X | BR_B | RATE_A | RATE_B | RATE_C | TAP | SHIFT | BR_STATUS | ANGMIN | ANGMAX | P_in | Q_in | P_out | Q_out
1 | 2 | 3.3928 | 1.3049 | 3.4239e-09 | 0 | 0 | 0 | 0 | 0 | 1 | -90 | 90 | 0.011765 | 0.0029497 | -0.01176 | -0.0029481
1 | 3 | 2.2792 | 0.87662 | 2.3001e-09 | 0 | 0 | 0 | 0 | 0 | 1 | -90 | 90 | -0.083575 | -0.020947 | 0.083745 | 0.021012
2 | 4 | 6.326 | 2.4331 | 6.3841e-09 | 0 | 0 | 0 | 0 | 0 | 1 | -90 | 90 | 0.01176 | 0.0029481 | -0.011751 | -0.0029451
3 | 6 | 1.6517 | 0.63528 | 1.6669e-09 | 0 | 0 | 0 | 0 | 0 | 1 | -90 | 90 | 0.073161 | 0.018348 | -0.073068 | -0.018312
4 | 7 | 0.44707 | 0.17195 | 4.5117e-10 | 0 | 0 | 0 | 0 | 0 | 1 | -90 | 90 | 0.011751 | 0.0029451 | -0.01175 | -0.0029449