## bus_data
BUS_I | BUS_TYPE | Pd | Qd | Gs | Bs | area | Vm | Va | baseKV | zone | Vmax | Vmin
1 | 1 | 0.033086 | 0.0082921 | 0 | 0 | 1 | 0.99381 | -0.043339 | 0.4 | 1 | 1.1 | 0.9
2 | 1 | 0.021199 | 0.005313 | 0 | 0 | 1 | 0.99439 | -0.039282 | 0.4 | 1 | 1.1 | 0.9
3 | 1 | 0.018847 | 0.0047236 | 0 | 0 | 1 | 0.99354 | -0.045265 | 0.4 | 1 | 1.1 | 0.9
4 | 1 | 0.062456 | 0.015653 | 0 | 0 | 1 | 0.99485 | -0.036057 | 0.4 | 1 | 1.1 | 0.9
13 | 1 | 0 | 0 | 0 | 0 | 1 | 0.99733 | -0.018653 | 0.4 | 1 | 1.1 | 0.9
14 | 3 | 0 | 0 | 0 | 0 | 1 | 1 | 0 | 0.4 | 1 | 1.1 | 0.9
6 | 1 | 0.0018218 | 0.0004566 | 0 | 0 | 1 | 0.99714 | -0.020023 | 0.4 | 1 | 1.1 | 0.9
7 | 1 | 0.0061896 | 0.0015513 | 0 | 0 | 1 | 0.99723 | -0.019432 | 0.4 | 1 | 1.1 | 0.9
8 | 1 | 0.0021192 | 0.00053111 | 0 | 0 | 1 | 0.99703 | -0.020815 | 0.4 | 1 | 1.1 | 0.9
9 | 1 | 0 | 0 | 0 | 0 | 1 | 0.9977 | -0.016147 | 0.4 | 1 | 1.1 | 0.9
11 | 1 | 0.0031924 | 0.0008001 | 0 | 0 | 1 | 0.99701 | -0.020986 | 0.4 | 1 | 1.1 | 0.9
10 | 1 | 0.0018647 | 0.00046734 | 0 | 0 | 1 | 0.99702 | -0.02092 | 0.4 | 1 | 1.1 | 0.9
12 | 1 | 0.01044 | 0.0026165 | 0 | 0 | 1 | 0.99804 | -0.01371 | 0.4 | 1 | 1.1 | 0.9
16 | 1 | 0 | 0 | 0 | 0 | 1 | 0.9985 | -0.010476 | 0.4 | 1 | 1.1 | 0.9
17 | 1 | 0 | 0 | 0 | 0 | 1 | 0.99829 | -0.011989 | 0.4 | 1 | 1.1 | 0.9
15 | 1 | 0.06644 | 0.016652 | 0 | 0 | 1 | 0.99954 | -0.0031913 | 0.4 | 1 | 1.1 | 0.9
20 | 1 | 0.002569 | 0.00064385 | 0 | 0 | 1 | 0.99824 | -0.012344 | 0.4 | 1 | 1.1 | 0.9
18 | 1 | 0.0020863 | 0.00052289 | 0 | 0 | 1 | 0.99823 | -0.01239 | 0.4 | 1 | 1.1 | 0.9
19 | 1 | 0.002936 | 0.00073584 | 0 | 0 | 1 | 0.9982 | -0.012575 | 0.4 | 1 | 1.1 | 0.9

## generator_data
GEN_BUS | PG | QG | QMAX | QMIN | VG | MBASE | GEN_STATUS | PMAX | PMIN
14 | 0.2361 | 0.059283 | 10 | -10 | 1 | 100 | 1 | 10 | 0

## branch_data
F_BUS | T_BUS | BR_R | BR_X | BR_B | RATE_A | RATE_B | RATE_C | TAP | SHIFT | BR_STATUS | ANGMIN | ANGMAX | P_in | Q_in | P_out | Q_out
1 | 2 | 1.0055 | 0.38671 | 1.0147e-09 | 0 | 0 | 0 | 0 | 0 | 1 | -90 | 90 | -0.051938 | -0.013017 | 0.051967 | 0.013029
1 | 3 | 1.3146 | 0.50561 | 1.3267e-09 | 0 | 0 | 0 | 0 | 0 | 1 | -90 | 90 | 0.018852 | 0.0047254 | -0.018847 | -0.0047236
2 | 4 | 0.56823 | 0.21855 | 5.7344e-10 | 0 | 0 | 0 | 0 | 0 | 1 | -90 | 90 | -0.073166 | -0.018342 | 0.073199 | 0.018354
4 | 13 | 1.6589 | 0.63805 | 3.3483e-09 | 0 | 0 | 0 | 0 | 0 | 1 | -90 | 90 | -0.13566 | -0.034007 | 0.13598 | 0.034133
13 | 14 | 1.787 | 0.68732 | 3.6069e-09 | 0 | 0 | 0 | 0 | 0 | 1 | -90 | 90 | -0.13598 | -0.034133 | 0.13634 | 0.034268
14 | 15 | 0.41683 | 0.16032 | 4.2066e-10 | 0 | 0 | 0 | 0 | 0 | 1 | -90 | 90 | 0.099764 | 0.025015 | -0.09972 | -0.024998
6 | 7 | 1.3188 | 0.50722 | 1.3309e-09 | 0 | 0 | 0 | 0 | 0 | 1 | -90 | 90 | -0.0058062 | -0.0014549 | 0.0058067 | 0.001455
6 | 8 | 2.5727 | 0.98949 | 2.5963e-09 | 0 | 0 | 0 | 0 | 0 | 1 | -90 | 90 | 0.0039843 | 0.0009983 | -0.0039839 | -0.00099839
7 | 9 | 2.801 | 1.0773 | 2.8267e-09 | 0 | 0 | 0 | 0 | 0 | 1 | -90 | 90 | -0.015189 | -0.0038059 | 0.015196 | 0.0038083
7 | 11 | 6.3004 | 2.4232 | 6.3582e-09 | 0 | 0 | 0 | 0 | 0 | 1 | -90 | 90 | 0.0031931 | 0.00079973 | -0.0031924 | -0.0008001
8 | 10 | 0.72919 | 0.28046 | 7.3588e-10 | 0 | 0 | 0 | 0 | 0 | 1 | -90 | 90 | 0.0018648 | 0.00046728 | -0.0018647 | -0.00046734
9 | 12 | 2.0802 | 0.80009 | 2.0993e-09 | 0 | 0 | 0 | 0 | 0 | 1 | -90 | 90 | -0.015196 | -0.0038083 | 0.015201 | 0.0038101
12 | 16 | 1.6371 | 0.62966 | 1.6521e-09 | 0 | 0 | 0 | 0 | 0 | 1 | -90 | 90 | -0.025641 | -0.0064265 | 0.025653 | 0.0064308
16 | 17 | 2.5862 | 0.9947 | 2.61e-09 | 0 | 0 | 0 | 0 | 0 | 1 | -90 | 90 | 0.0075934 | 0.0019027 | -0.0075918 | -0.0019024
16 | 15 | 2.8492 | 1.0958 | 2.8753e-09 | 0 | 0 | 0 | 0 | 0 | 1 | -90 | 90 | -0.033246 | -0.0083335 | 0.03328 | 0.0083462
17 | 20 | 1.7965 | 0.69097 | 1.813e-09 | 0 | 0 | 0 | 0 | 0 | 1 | -90 | 90 | 0.0025691 | 0.00064372 | -0.002569 | -0.00064385
17 | 18 | 1.0369 | 0.39879 | 1.0464e-09 | 0 | 0 | 0 | 0 | 0 | 1 | -90 | 90 | 0.0050227 | 0.0012587 | -0.0050224 | -0.0012587
18 | 19 | 0.81766 | 0.31448 | 8.2516e-10 | 0 | 0 | 0 | 0 | 0 | 1 | -90 | 90 | 0.0029361 | 0.00073579 | -0.002936 | -0.00073584