## bus_data
BUS_I | BUS_TYPE | Pd | Qd | Gs | Bs | area | Vm | Va | baseKV | zone | Vmax | Vmin
1 | 1 | 0.08653 | 0.021686 | 0 | 0 | 1 | 0.9978 | -0.015396 | 0.4 | 1 | 1.1 | 0.9
2 | 3 | 0.0026758 | 0.00067062 | 0 | 0 | 1 | 1 | 0 | 0.4 | 1 | 1.1 | 0.9
11 | 1 | 0 | 0 | 0 | 0 | 1 | 0.99032 | -0.067728 | 0.4 | 1 | 1.1 | 0.9
3 | 1 | 0.083549 | 0.020939 | 0 | 0 | 1 | 0.99712 | -0.020173 | 0.4 | 1 | 1.1 | 0.9
10 | 1 | 0.03342 | 0.0083758 | 0 | 0 | 1 | 0.9876 | -0.086993 | 0.4 | 1 | 1.1 | 0.9
4 | 1 | 0 | 0 | 0 | 0 | 1 | 0.99619 | -0.026703 | 0.4 | 1 | 1.1 | 0.9
5 | 1 | 0.0023222 | 0.00058199 | 0 | 0 | 1 | 0.99531 | -0.032845 | 0.4 | 1 | 1.1 | 0.9
8 | 1 | 0 | 0 | 0 | 0 | 1 | 0.99473 | -0.03695 | 0.4 | 1 | 1.1 | 0.9
6 | 1 | 0.017107 | 0.0042875 | 0 | 0 | 1 | 0.99374 | -0.043873 | 0.4 | 1 | 1.1 | 0.9

## generator_data
GEN_BUS | PG | QG | QMAX | QMIN | VG | MBASE | GEN_STATUS | PMAX | PMIN
2 | 0.22654 | 0.056899 | 10 | -10 | 1 | 100 | 1 | 10 | 0

## branch_data
F_BUS | T_BUS | BR_R | BR_X | BR_B | RATE_A | RATE_B | RATE_C | TAP | SHIFT | BR_STATUS | ANGMIN | ANGMAX | P_in | Q_in | P_out | Q_out
1 | 2 | 1.6679 | 0.64148 | 3.3663e-09 | 0 | 0 | 0 | 0 | 0 | 1 | -90 | 90 | -0.12028 | -0.030188 | 0.12054 | 0.030287
1 | 11 | 20.1473 | 7.749 | 2.0332e-08 | 0 | 0 | 0 | 0 | 0 | 1 | -90 | 90 | 0.033754 | 0.0085017 | -0.033509 | -0.0084094
2 | 3 | 2.544 | 0.97846 | 2.5673e-09 | 0 | 0 | 0 | 0 | 0 | 1 | -90 | 90 | 0.10333 | 0.025941 | -0.10304 | -0.02583
11 | 10 | 7.3433 | 2.8244 | 7.4107e-09 | 0 | 0 | 0 | 0 | 0 | 1 | -90 | 90 | 0.033509 | 0.0084094 | -0.03342 | -0.0083758
3 | 4 | 4.3459 | 1.6715 | 4.3858e-09 | 0 | 0 | 0 | 0 | 0 | 1 | -90 | 90 | 0.01949 | 0.004891 | -0.019472 | -0.0048847
4 | 5 | 4.081 | 1.5696 | 4.1184e-09 | 0 | 0 | 0 | 0 | 0 | 1 | -90 | 90 | 0.019472 | 0.0048847 | -0.019456 | -0.0048787
5 | 8 | 3.0939 | 1.19 | 3.1223e-09 | 0 | 0 | 0 | 0 | 0 | 1 | -90 | 90 | 0.017133 | 0.0042967 | -0.017124 | -0.0042933
8 | 6 | 5.2098 | 2.0038 | 5.2576e-09 | 0 | 0 | 0 | 0 | 0 | 1 | -90 | 90 | 0.017124 | 0.0042933 | -0.017107 | -0.0042875