## bus_data
BUS_I | BUS_TYPE | Pd | Qd | Gs | Bs | area | Vm | Va | baseKV | zone | Vmax | Vmin
1 | 1 | 0.012385 | 0.0031039 | 0 | 0 | 1 | 0.99804 | -0.013705 | 0.4 | 1 | 1.1 | 0.9
2 | 1 | 0 | 0 | 0 | 0 | 1 | 0.99859 | -0.0098893 | 0.4 | 1 | 1.1 | 0.9
3 | 3 | 0 | 0 | 0 | 0 | 1 | 1 | 0 | 0.4 | 1 | 1.1 | 0.9
4 | 1 | 0 | 0 | 0 | 0 | 1 | 0.99666 | -0.023389 | 0.4 | 1 | 1.1 | 0.9
7 | 1 | 0 | 0 | 0 | 0 | 1 | 0.9976 | -0.016771 | 0.4 | 1 | 1.1 | 0.9
17 | 1 | 0.075507 | 0.018924 | 0 | 0 | 1 | 0.99497 | -0.035241 | 0.4 | 1 | 1.1 | 0.9
16 | 1 | 0.0057509 | 0.0014413 | 0 | 0 | 1 | 0.99549 | -0.031578 | 0.4 | 1 | 1.1 | 0.9
5 | 1 | 0.096861 | 0.024276 | 0 | 0 | 1 | 0.99686 | -0.02198 | 0.4 | 1 | 1.1 | 0.9
14 | 1 | 0 | 0 | 0 | 0 | 1 | 0.99533 | -0.032709 | 0.4 | 1 | 1.1 | 0.9
6 | 1 | 0.02721 | 0.0068195 | 0 | 0 | 1 | 0.99549 | -0.031606 | 0.4 | 1 | 1.1 | 0.9
9 | 1 | 0.0028003 | 0.00070183 | 0 | 0 | 1 | 0.99427 | -0.040197 | 0.4 | 1 | 1.1 | 0.9
10 | 1 | 0 | 0 | 0 | 0 | 1 | 0.99434 | -0.03972 | 0.4 | 1 | 1.1 | 0.9
11 | 1 | 0 | 0 | 0 | 0 | 1 | 0.99455 | -0.03823 | 0.4 | 1 | 1.1 | 0.9
12 | 1 | 0.0080955 | 0.0020289 | 0 | 0 | 1 | 0.99467 | -0.037364 | 0.4 | 1 | 1.1 | 0.9
13 | 1 | 0 | 0 | 0 | 0 | 1 | 0.99512 | -0.034245 | 0.4 | 1 | 1.1 | 0.9
15 | 1 | 0.0033646 | 0.00084325 | 0 | 0 | 1 | 0.99503 | -0.034845 | 0.4 | 1 | 1.1 | 0.9

## generator_data
GEN_BUS | PG | QG | QMAX | QMIN | VG | MBASE | GEN_STATUS | PMAX | PMIN
3 | 0.23288 | 0.058482 | 10 | -10 | 1 | 100 | 1 | 10 | 0

## branch_data
F_BUS | T_BUS | BR_R | BR_X | BR_B | RATE_A | RATE_B | RATE_C | TAP | SHIFT | BR_STATUS | ANGMIN | ANGMAX | P_in | Q_in | P_out | Q_out
1 | 2 | 3.9991 | 1.5381 | 4.0358e-09 | 0 | 0 | 0 | 0 | 0 | 1 | -90 | 90 | -0.012385 | -0.0031039 | 0.012391 | 0.003106
2 | 3 | 3.9668 | 1.5257 | 4.0032e-09 | 0 | 0 | 0 | 0 | 0 | 1 | -90 | 90 | -0.032474 | -0.0081453 | 0.032519 | 0.0081621
2 | 4 | 8.7352 | 3.3597 | 8.8154e-09 | 0 | 0 | 0 | 0 | 0 | 1 | -90 | 90 | 0.020083 | 0.0050393 | -0.020045 | -0.0050258
3 | 7 | 1.7564 | 0.67555 | 3.5451e-09 | 0 | 0 | 0 | 0 | 0 | 1 | -90 | 90 | 0.12449 | 0.031254 | -0.1242 | -0.031143
3 | 17 | 6.0486 | 2.3264 | 6.1041e-09 | 0 | 0 | 0 | 0 | 0 | 1 | -90 | 90 | 0.075878 | 0.019066 | -0.075507 | -0.018924
4 | 16 | 5.2836 | 2.0322 | 5.3321e-09 | 0 | 0 | 0 | 0 | 0 | 1 | -90 | 90 | 0.020045 | 0.0050258 | -0.020023 | -0.0050176
7 | 5 | 0.5438 | 0.20915 | 1.0976e-09 | 0 | 0 | 0 | 0 | 0 | 1 | -90 | 90 | 0.1242 | 0.031143 | -0.12411 | -0.031109
16 | 14 | 1.0232 | 0.39354 | 1.0326e-09 | 0 | 0 | 0 | 0 | 0 | 1 | -90 | 90 | 0.014272 | 0.0035762 | -0.01427 | -0.0035755
5 | 6 | 4.5727 | 1.7587 | 4.6147e-09 | 0 | 0 | 0 | 0 | 0 | 1 | -90 | 90 | 0.027247 | 0.006833 | -0.02721 | -0.0068195
14 | 13 | 1.3881 | 0.5339 | 1.4009e-09 | 0 | 0 | 0 | 0 | 0 | 1 | -90 | 90 | 0.01427 | 0.0035755 | -0.014267 | -0.0035745
9 | 10 | 2.1929 | 0.84342 | 2.213e-09 | 0 | 0 | 0 | 0 | 0 | 1 | -90 | 90 | -0.0028003 | -0.00070183 | 0.0028005 | 0.00070168
10 | 11 | 6.8453 | 2.6328 | 6.9081e-09 | 0 | 0 | 0 | 0 | 0 | 1 | -90 | 90 | -0.0028005 | -0.00070168 | 0.0028011 | 0.00070122
11 | 12 | 3.9731 | 1.5281 | 4.0096e-09 | 0 | 0 | 0 | 0 | 0 | 1 | -90 | 90 | -0.0028011 | -0.00070122 | 0.0028014 | 0.00070095
12 | 13 | 3.6861 | 1.4177 | 3.7199e-09 | 0 | 0 | 0 | 0 | 0 | 1 | -90 | 90 | -0.010897 | -0.0027299 | 0.010902 | 0.0027313
13 | 15 | 2.2974 | 0.88363 | 2.3185e-09 | 0 | 0 | 0 | 0 | 0 | 1 | -90 | 90 | 0.0033649 | 0.00084313 | -0.0033646 | -0.00084325