## bus_data
BUS_I | BUS_TYPE | Pd | Qd | Gs | Bs | area | Vm | Va | baseKV | zone | Vmax | Vmin
1 | 1 | 0.003272 | 0.00082005 | 0 | 0 | 1 | 0.99724 | -0.019311 | 0.4 | 1 | 1.1 | 0.9
2 | 1 | 0.098272 | 0.024629 | 0 | 0 | 1 | 0.99753 | -0.017315 | 0.4 | 1 | 1.1 | 0.9
3 | 3 | 0 | 0 | 0 | 0 | 1 | 1 | 0 | 0.4 | 1 | 1.1 | 0.9
4 | 1 | 0.0047088 | 0.0011801 | 0 | 0 | 1 | 0.99889 | -0.0077666 | 0.4 | 1 | 1.1 | 0.9
7 | 1 | 0.085061 | 0.021318 | 0 | 0 | 1 | 0.99107 | -0.062503 | 0.4 | 1 | 1.1 | 0.9
8 | 1 | 0.028951 | 0.0072558 | 0 | 0 | 1 | 0.98936 | -0.074597 | 0.4 | 1 | 1.1 | 0.9
5 | 1 | 0.012033 | 0.0030159 | 0 | 0 | 1 | 0.99838 | -0.011334 | 0.4 | 1 | 1.1 | 0.9

## generator_data
GEN_BUS | PG | QG | QMAX | QMIN | VG | MBASE | GEN_STATUS | PMAX | PMIN
3 | 0.23361 | 0.058721 | 10 | -10 | 1 | 100 | 1 | 10 | 0

## branch_data
F_BUS | T_BUS | BR_R | BR_X | BR_B | RATE_A | RATE_B | RATE_C | TAP | SHIFT | BR_STATUS | ANGMIN | ANGMAX | P_in | Q_in | P_out | Q_out
1 | 2 | 7.897 | 3.0373 | 7.9695e-09 | 0 | 0 | 0 | 0 | 0 | 1 | -90 | 90 | -0.003272 | -0.00082005 | 0.0032729 | 0.0008196
2 | 3 | 2.2155 | 0.8521 | 2.2358e-09 | 0 | 0 | 0 | 0 | 0 | 1 | -90 | 90 | -0.10154 | -0.025449 | 0.10179 | 0.025542
3 | 4 | 6.0339 | 2.3207 | 6.0893e-09 | 0 | 0 | 0 | 0 | 0 | 1 | -90 | 90 | 0.016766 | 0.0042042 | -0.016748 | -0.0041979
3 | 7 | 7.0765 | 2.7217 | 1.4283e-08 | 0 | 0 | 0 | 0 | 0 | 1 | -90 | 90 | 0.11506 | 0.028974 | -0.11406 | -0.028592
4 | 5 | 3.8504 | 1.4809 | 3.8857e-09 | 0 | 0 | 0 | 0 | 0 | 1 | -90 | 90 | 0.012039 | 0.0030178 | -0.012033 | -0.0030159
7 | 8 | 5.3351 | 2.0519 | 5.384e-09 | 0 | 0 | 0 | 0 | 0 | 1 | -90 | 90 | 0.028999 | 0.0072739 | -0.028951 | -0.0072558